## Medições FINAIS
BIBLIOTECA MUNICIPAL DE VIANA DO CASTELO (BM3)
VIANAPOLIS, S.A. - VIANA DO CASTELO
PROJECTO DE EXECUÇÃO
MEDIÇÕES
|  |  |  | Dimensões |  |  | Cálculos
Art.º | Descrição dos Trabalhos | Un. | Nº Partes Iguais | Comp.º | Largura | Altura | Linear | Área | Volume | TOTAL
B - ARQUITECTURA
1.0 | ALVENARIAS
1.1 | ALVENARIAS INTERIORES EM TIJOLO CERÂMICO VAZADO
1.1.1 | Paredes divisórias interiores em alvenaria de tijolo cerâmico furado, executadas com tijolo de 30x20x7cm, formando parede simples de 7cm, incluindo argamassa de assentamento nas juntas verticais e horizontais, lâmina de corticite na base de assentamento e colocação de rede em fibra de vidro, tipo "Fivitex", nas argamassas de ligação em zonas de encosto e travação destas paredes com os elementos estruturais de betão armado, de acordo com os desenhos do projecto e o especificado nas C.T. | m²
Piso 0
| IS1 |  | 1 | 5.6 |  | 3.88 |  | 21.73
| 0.4.9 |  | 1 | 3.45 |  | 3.55 |  | 12.25 |  | 33.98
1.1.2 | Paredes divisórias interiores em alvenaria de tijolo cerâmico furado, executadas com tijolo de 30x20x11cm, formando parede simples de 11cm, incluindo argamassa de assentamento nas juntas verticais e horizontais, lâmina de corticite na base de assentamento e colocação de rede em fibra de vidro, tipo "Fivitex", nas argamassas de ligação em zonas de encosto e travação destas paredes com os elementos estruturais de betão armado, de acordo com os desenhos do projecto e o especificado nas C.T. | m²
Piso 0
| IS1 |  | 4 | 1.3 |  | 2.35 |  | 12.22
| IS2 |  | 4 | 1.25 |  | 2.35 |  | 11.75
Piso 1
| IS3 |  | 2 | 1.2 |  | 2.35 |  | 5.64 |  | 29.61
1.1.3 | Paredes divisórias interiores em alvenaria de tijolo cerâmico furado, executadas com tijolo de 30x20x15cm, formando parede simples de 15cm, incluindo argamassa de assentamento nas juntas verticais e horizontais, lâmina de corticite na base de assentamento e colocação de rede em fibra de vidro, tipo "Fivitex", nas argamassas de ligação em zonas de encosto e travação destas paredes com os elementos estruturais de betão armado, de acordo com os desenhos do projecto e o especificado nas C.T. | m²
Piso 0
| IS1 |  | 2 | 3.75 |  | 3.88 |  | 29.1
|  |  | 2 | 5.9 |  | 3.88 |  | 45.78
| ded. vão |  | -2 | 1 |  | 2.3 |  | -4.6
|  |  | 1 | 2.25 |  | 3.88 |  | 8.73
| ded. vão |  | -1 | 1 |  | 2.3 |  | -2.3
|  |  | 1 | 9.7 |  | 3.88 |  | 37.64
| local 0.1.7 |  | 1 | 4.7 |  | 3.88 |  | 18.24
| IS2 |  | 1 | 4.55 |  | 3.55 |  | 16.15
|  |  | 1 | 2.15 |  | 3.55 |  | 7.63
|  |  | 2 | 1.8 |  | 3.55 |  | 12.78
| ded. vão |  | -2 | 1 |  | 2.3 |  | -4.6
|  |  | 1 | 3.05 |  | 3.55 |  | 10.83
|  |  | 1 | 4.75 |  | 3.55 |  | 16.86
|  |  | 1 | 2.45 |  | 3.55 |  | 8.7
|  |  | 1 | 7.05 |  | 3.55 |  | 25.03
| local 0.4.3 |  | 1 | 9.7 |  | 3.55 |  | 34.44
| ded. vão |  | -1 | 1 |  | 2.3 |  | -2.3
| local 0.4.4 e 0.4.5 |  | 1 | 9.25 |  | 3.55 |  | 32.84
|  |  | 2 | 3.6 |  | 3.55 |  | 25.56
|  |  | 2 | 3.5 |  | 3.55 |  | 24.85
|  |  | 1 | 9.7 |  | 3.55 |  | 34.44
| ded. vão |  | -4 | 1 |  | 2.3 |  | -9.2
| local 0.4.9 |  | 2 | 4.7 |  | 3.55 |  | 33.37
| ded. vão |  | -1 | 1 |  | 2.3 |  | -2.3
| local 0.6.1 |  | 1 | 19.45 |  | 3.55 |  | 69.05
| ded. vão |  | -1 | 1 |  | 2.3 |  | -2.3
|  |  | -2 | 1.5 |  | 2.3 |  | -6.9
|  |  | 1 | 9.55 |  | 3.55 |  | 33.9
| local 0.7.2 |  | 1 | 10.6 |  | 3.55 |  | 37.63
| ded. vão |  | -2 | 1.5 |  | 2.3 |  | -6.9
|  |  | 1 | 9.7 |  | 3.55 |  | 34.44
| local 0.7.4 |  | 1 | 5.1 |  | 3.55 |  | 18.11
| ded. vão |  | -1 | 1.5 |  | 2.3 |  | -3.45
Piso 1
| corete |  | 1 | 2.25 |  | 3.75 |  | 8.44
|  |  | 1 | 0.65 |  | 3.75 |  | 2.44
| 1.2.1 |  | 2 | 5.8 |  | 3.75 |  | 43.5
| ded. vão |  | -1 | 1.05 |  | 2.3 |  | -2.42
| 1.1.3 |  | 2 | 2.45 |  | 3.75 |  | 18.38
|  |  | 1 | 1.65 |  | 3.75 |  | 6.19
| corete |  | 1 | 2.25 |  | 3.75 |  | 8.44
|  |  | 2 | 2.65 |  | 3.75 |  | 19.88
| IS3 |  | 1 | 5.8 |  | 3.75 |  | 21.75
|  |  | 1 | 3.55 |  | 3.75 |  | 13.31
|  |  | 2 | 3.35 |  | 3.75 |  | 25.13
| ded. vão |  | -2 | 0.9 |  | 2.3 |  | -4.14
|  |  | 1 | 1.55 |  | 3.75 |  | 5.81
| ded. vão |  | -1 | 0.9 |  | 2.3 |  | -2.07
|  |  | 1 | 2.15 |  | 3.75 |  | 8.06
|  |  | 1 | 7.9 |  | 3.75 |  | 29.63
| ded. vão |  | -1 | 1.05 |  | 2.3 |  | -2.42 |  | 771.16
1.1.4 | Paredes divisórias interiores em alvenaria de tijolo cerâmico furado, executadas com tijolo de 30x20x15cm, formando parede simples de 20cm, incluindo argamassa de assentamento nas juntas verticais e horizontais, lâmina de corticite na base de assentamento e colocação de rede em fibra de vidro, tipo "Fivitex", nas argamassas de ligação em zonas de encosto e travação destas paredes com os elementos estruturais de betão armado, de acordo com os desenhos do projecto e o especificado nas C.T. | m²
Piso 0
| local 0.1.3 |  | 1 | 2.2 |  | 3.55 |  | 7.81
| ded. vão |  | -1 | 0.95 |  | 2.3 |  | -2.19
| elevador |  | 4 | 0.3 |  | 2.45 |  | 2.94
Piso 1
| elevador |  | 4 | 0.3 |  | 2.5 |  | 3 |  | 11.56
2.0 | ELEMENTOS EM BETÃO LIGEIRAMENTE ARMADO E BETÃO LEVE DE ENCHIMENTO
2.1 | ELEMENTOS DE BETÃO LIGEIRAMENTE ARMADO
2.1.1 | Moldagem e execução de vergas pré-fabricadas sobre vãos de portas interiores, com a secção de 20x15cm, em betão ligeiramente armado, incluindo entrega de 20cm de apoio em cada um dos lados das paredes de ombreiras do vão, de acordo com os desenhos do projecto e o especificado nas C.T. | m.l.
Piso 0
| IS1 |  | 3 | 1.4 |  |  | 4.2
| IS2 |  | 2 | 1.4 |  |  | 2.8
|  |  | 7 | 1.4 |  |  | 9.8
|  |  | 5 | 1.95 |  |  | 9.75
Piso 1
| IS3 |  | 3 | 1.3 |  |  | 3.9
| 1.3.1 |  | 3 | 1.4 |  |  | 4.2
| 1.2.1 |  | 1 | 1.45 |  |  | 1.45 |  |  | 36.1
2.1.2 | Moldagem e execução de vergas pré-fabricadas sobre vãos de portas interiores, com a secção de 20x20cm, em betão ligeiramente armado, incluindo entrega de 20cm de apoio em cada um dos lados das paredes de ombreiras do vão, de acordo com os desenhos do projecto e e o especificado nas C.T. | m.l.
Piso 0
| 0.1.3 |  | 1 | 1.4 |  |  | 1.4 |  |  | 1.4
2.2 | BETÃO LEVE DE ENCHIMENTOS
2.2.1 | Fornecimento e colocação de betão leve, tipo celular, para enchimento de pavimentos interiores a revestir a mármore, aplicado sobre as lajes de pavimento, com uma espessura de 10,5cm, pronto a receber a betonilha de regularização, incluindo aberturas para instalação das calhas técnicas, de acordo com os desenhos do projecto e o especificado nas C.T. | m³
(med. área em sup. Informático)
Piso 0
| 0.1.1 / 0.1.4 |  | 1 | 135.03 |  | 0.11 |  |  | 14.85
| 0.1.2 |  | 1 | 31.15 |  | 0.11 |  |  | 3.43
| 0.1.3 |  | 1 | 8.2 |  | 0.11 |  |  | 0.9
| 0.1.5 |  | 1 | 50.5 |  | 0.11 |  |  | 5.56
| 0.2.1 |  | 1 | 19.7 |  | 0.11 |  |  | 2.17
| 0.2.2 |  | 1 | 5.17 |  | 0.11 |  |  | 0.57
| 0.2.3 |  | 1 | 19.71 |  | 0.11 |  |  | 2.17
| 0.3.1 |  | 1 | 7.88 |  | 0.11 |  |  | 0.87
| 0.3.2 |  | 1 | 5.4 |  | 0.11 |  |  | 0.59
| 0.4.9 |  | 1 | 16.24 |  | 0.11 |  |  | 1.79
| 0.5.1 |  | 1 | 13.24 |  | 0.11 |  |  | 1.46
| 0.5.2 |  | 1 | 11.7 |  | 0.11 |  |  | 1.29
| 0.E.1 |  | 1 | 6.31 |  | 0.11 |  |  | 0.69
| 0.E.2 |  | 1 | 6.75 |  | 0.11 |  |  | 0.74
Piso 1
| 1.4.1 |  | 1 | 6.5 |  | 0.11 |  |  | 0.72
| 1.4.2 |  | 1 | 6.5 |  | 0.11 |  |  | 0.72
| 1.4.3 |  | 1 | 2.59 |  | 0.11 |  |  | 0.28 | 38.8
2.2.2 | Fornecimento e colocação de betão leve, tipo celular, para enchimento de pavimentos interiores a revestir a soalho, aplicado sobre as lajes de pavimento, com uma espessura de 7cm, pronto a receber a isolamento acústico, incluindo aberturas para instalação das calhas técnicas, de acordo com os desenhos do projecto e as condições descritas no C. E. | m³
(med. área em sup. Informático)
Piso 0
| 0.1.6 |  | 1 | 137.8 |  | 0.07 |  |  | 9.65
| 0.1.7 |  | 1 | 27.15 |  | 0.07 |  |  | 1.9
| 0.4.1 |  | 1 | 109.9 |  | 0.07 |  |  | 7.69
| 0.4.2 |  | 1 | 78.85 |  | 0.07 |  |  | 5.52
| 0.4.3 |  | 1 | 56.4 |  | 0.07 |  |  | 3.95
| 0.4.4 |  | 1 | 31.7 |  | 0.07 |  |  | 2.22
| 0.4.5 |  | 1 | 42 |  | 0.07 |  |  | 2.94
| 0.4.6 |  | 1 | 27.45 |  | 0.07 |  |  | 1.92
| 0.4.7 |  | 1 | 12.05 |  | 0.07 |  |  | 0.84
| 0.4.8 |  | 1 | 12.02 |  | 0.07 |  |  | 0.84
| 0.6.1 |  | 1 | 56.63 |  | 0.07 |  |  | 3.96
| 0.7.4 |  | 1 | 49.03 |  | 0.07 |  |  | 3.43
| Piso 1 | [7 empty] | 0
| 1.2.1 |  | 1 | 33.42 |  | 0.07 |  |  | 2.34
| 1.2.8 |  | 1 | 31.62 |  | 0.07 |  |  | 2.21
| 1.3.1 |  | 1 | 33.24 |  | 0.07 |  |  | 2.33
| 1.3.6 |  | 1 | 31.36 |  | 0.07 |  |  | 2.2
| div. Salas |  | 1 | 1246.5 |  | 0.07 |  |  | 87.26 | 141.2
2.2.3 | Fornecimento e colocação de betão leve, tipo celular, para enchimento de pavimentos interiores a revestir a linóleo, aplicado sobre as lajes de pavimento, com uma espessura de 11cm, pronto a receber a betonilha de regularização, incluindo aberturas para instalação das calhas técnicas, de acordo com os desenhos do projecto e as condições descritas no C. E. | m³
(med. área em sup. Informático)
Piso 0
| 0.7.1 |  | 1 | 106.38 |  | 0.11 |  |  | 11.7
| 0.7.2 |  | 1 | 38.87 |  | 0.11 |  |  | 4.28
| 0.7.3 |  | 1 | 62.05 |  | 0.11 |  |  | 6.83
| 0.8.1 |  | 1 | 18.6 |  | 0.11 |  |  | 2.05
| 0.7.2 |  | 1 | 9.58 |  | 0.11 |  |  | 1.05 | 25.91
3.0 | IMPERMEABILIZAÇÕES
3.1 | IMPERMEABILIZAÇÃO COM TELAS DE PVC
3.1.1 | Execução de impermeabilização, sobre a laje de cobertura e sobre betonilha de regularização, com membrana em PVC plastificado do tipo "Trocal T" de 1,2mm, ou equivalente, antecedida e precedida por geôtextil de protecção com 250gr/m², em coberturas, incluindo perfis de fixação da membrana revestidos com o mesmo material, sobreposições, ligações por vulcanização e todos os trabalhos necessários à sua aplicação, de acordo com os desenhos do projecto e o C.E. | m²
(med. área em sup. Informático)
|  |  | 1 | 43.95 | 11.55 |  |  | 507.62
|  |  | 1 | 11.5 | 32 |  |  | 368
|  |  | 8 | 62.69 |  |  |  | 501.52
|  |  | 8 | 81.35 |  |  |  | 650.8
|  |  | 2 | 78.95 |  |  |  | 157.9
|  |  | 2 | 77.85 |  |  |  | 155.7
|  |  | 2 | 151.5 |  |  |  | 303 |  | 2644.54
3.2 | IMPERMEABILIZAÇÃO COM ARGAMASSAS HIDRÓFUGAS
3.2.1 | Impermeabilização de paredes interiores dos sanitários, bar, arrumos e sala de funcionários, com argamassas hidrófugas de cimento e areia, do tipo "cerezite", aplicada com a espessura máxima de 5mm, incluindo dobragem em ombreiras e padieiras de portas, de acordo com os desenhos de pormenor e o especificado nas C.T. | m²
Piso 0
| IS1 |  | 8 | 1.3 |  | 2.35 |  | 24.44
|  |  | 4 | 0.11 |  | 2.35 |  | 1.03
|  |  | 6 | 1.12 |  | 3.88 |  | 26.07
|  |  | 1 | 2.25 |  | 3.88 |  | 8.73
|  |  | 2 | 5.6 |  | 3.88 |  | 43.46
|  |  | 2 | 3.6 |  | 3.88 |  | 27.94
|  |  | 2 | 5.6 |  | 3.88 |  | 43.46
| ded. vão |  | -2 | 1 |  | 2.3 |  | -4.6
|  |  | 2 | 2.25 |  | 3.88 |  | 17.46
|  |  | 2 | 0.6 |  | 3.88 |  | 4.66
| IS2 |  | 8 | 1.3 |  | 2.35 |  | 24.44
|  |  | 4 | 0.11 |  | 2.35 |  | 1.03
|  |  | 5 | 0.9 |  | 3.55 |  | 15.98
|  |  | 1 | 2.1 |  | 3.55 |  | 7.46
|  |  | 1 | 4.2 |  | 3.55 |  | 14.91
|  |  | 1 | 2.15 |  | 3.55 |  | 7.63
|  |  | 2 | 1.6 |  | 3.55 |  | 11.36
| ded. vão |  | -2 | 1 |  | 2.3 |  | -4.6
|  |  | 1 | 0.8 |  | 3.55 |  | 2.84
|  |  | 1 | 0.15 |  | 3.55 |  | 0.53
|  |  | 1 | 2.7 |  | 3.55 |  | 9.59
|  |  | 1 | 2.45 |  | 3.55 |  | 8.7
|  |  | 1 | 3.05 |  | 3.55 |  | 10.83
|  |  | 1 | 4.2 |  | 3.55 |  | 14.91
|  |  | 1 | 2.1 |  | 3.55 |  | 7.46
|  |  | 1 | 0.15 |  | 3.55 |  | 0.53
|  |  | 1 | 1.9 |  | 3.55 |  | 6.75
|  |  | 1 | 2.45 |  | 3.55 |  | 8.7
| 0.1.3 |  | 2 | 3.75 |  | 3.55 |  | 26.63
|  |  | 2 | 2.2 |  | 3.55 |  | 15.62
| ded. vão |  | -2 | 1 |  | 2.3 |  | -4.6
| 0.4.9 |  | 2 | 3.45 |  | 3.55 |  | 24.5
|  |  | 2 | 4.7 |  | 3.55 |  | 33.37
| ded. vão |  | -1 | 1 |  | 2.3 |  | -2.3
Piso 1
| IS3 |  | 4 | 1.2 |  | 2.35 |  | 11.28
|  |  | 2 | 0.11 |  | 2.35 |  | 0.52
|  |  | 4 | 0.95 |  | 3.75 |  | 14.25
|  |  | 1 | 1.55 |  | 3.75 |  | 5.81
|  |  | 4 | 3.35 |  | 3.75 |  | 50.25
| ded. vão |  | -2 | 1 |  | 2.3 |  | -4.6
|  |  | 2 | 2 |  | 3.75 |  | 15
|  |  | 2 | 1.7 |  | 3.75 |  | 12.75
|  |  | 1 | 1.55 |  | 3.75 |  | 5.81
| ded. vão |  | -1 | 1 |  | 2.3 |  | -2.3 |  | 543.69
3.2.2 | Impermeabilização dos pavimentos interiores dos sanitários, bar, arrumos e sala de funcionários, com argamassas hidrófugas de cimento e areia, do tipo "cerezite", aplicada com a espessura máxima de 5mm, de acordo com os desenhos de pormenor e o especificado nas C.T. | m²
Piso 0
| IS1 |  | 1 | 19.85 |  |  |  | 19.85
|  |  | 1 | 5.2 |  |  |  | 5.2
|  |  | 1 | 19.85 |  |  |  | 19.85
| 0.1.2 |  | 1 | 79.3 |  |  |  | 79.3
| IS2 |  | 2 | 13.4 |  |  |  | 26.8
| 0.4.9 |  | 1 | 16.4 |  |  |  | 16.4
| 0.1.3 |  | 1 | 8.45 |  |  |  | 8.45
Piso 1
| IS3 |  | 2 | 6.65 |  |  |  | 13.3
|  |  | 1 | 2.7 |  |  |  | 2.7 |  | 191.85
3.2.3 | Impermeabilização de espelhos, cobertores e patamares de escadas interiores, com argamassas hidrófugas de cimento e areia, do tipo "cerezite", aplicada com a espessura máxima de 5mm, de acordo com os desenhos de pormenor e as condições especificadas no C.E. | m²
| 0.E.1 |  | 1 | 2.68 |  | 0.27 |  | 0.72
|  |  | 24 | 2.68 |  | 0.17 |  | 10.93
|  |  | 23 | 2.68 | 0.3 |  |  | 18.49
|  |  | 1 | 2.68 | 0.92 |  |  | 2.47
| 0.E.2 |  | 1 | 0.95 |  | 0.28 |  | 0.27
|  |  | 22 | 0.95 |  | 0.18 |  | 3.76
|  |  | 21 | 0.95 | 0.29 |  |  | 5.79
|  |  | 1 | 2.04 | 1.21 |  |  | 2.47
|  |  | 1 | 0.95 | 0.19 |  |  | 0.18
| 0.E.3 |  | 25 | 1.4 |  | 0.18 |  | 6.3
|  |  | 24 | 1.4 | 0.27 |  |  | 9.07
|  |  | 1 | 1.4 | 2.98 |  |  | 4.17
|  |  | 1 | 1.4 | 2.15 |  |  | 3.01 |  | 67.63
4.0 | ISOLAMENTOS
4.1 | ISOLAMENTO TÉRMICO DE COBERTURAS
4.1.1 | Fornecimento e aplicação de placas de poliestireno extrudido, do tipo Roofmate SL, com a espessura de 4cm, fixas mecanicamente sobre as palas de lanternins e compartimentos de aparelhos, para isolamento térmico das mesmas, incluído remates e dobragens e todos os trabalhos e materiais necessários à sua execução, de acordo com os respectivos desenhos de pormenor e o especificado nas C.T. | m²
|  |  | 1 | 3.4 | 19.5 |  |  | 66.3
|  |  | 2 | 3.1 | 19.5 |  |  | 120.9
|  |  | 1 | 3.15 | 9.2 |  |  | 28.98
|  |  | 1 | 3 | 9.2 |  |  | 27.6
|  |  | 2 | 2.5 | 11.6 |  |  | 58 |  | 301.78
4.1.2 | Fornecimento e aplicação de placas de poliestireno extrudido, do tipo Roofmate SL, com a espessura de 3cm, fixas por colagem nas respectivas juntas aplicadas sobre a cobertura do piso 0, para protecção á tela de impermeabilização, incluído aplicação de geotextil de 125gr/m², remates e dobragens e todos os trabalhos e materiais necessários à sua execução, de acordo com os respectivos desenhos de pormenor e o especificado nas C.T. | m²
|  |  | 1 | 11.48 | 43.55 |  |  | 499.95
|  |  | 1 | 32.45 | 11.52 |  |  | 373.82 |  | 873.77
4.2 | ISOLAMENTO TÉRMICO DE TECTOS INTERIORES
4.2.1 | Fornecimento e aplicação, por projecção, de espuma de poliuretano, numa espessura mínima de 40mm, aplicada na face interior das lajes e palas de cobertura, para isolamento térmico das mesmas, incluído remates e dobragens e todos os trabalhos e materiais necessários à sua execução, de acordo com os respectivos desenhos de pormenor e o especificado nas C.T. | m²
(med. área em sup. Informático)
Piso 0
| 0.1.2 |  | 1 | 13.9 |  |  |  | 13.9
| 0.1.3 |  | 1 | 8.09 |  |  |  | 8.09
| 0.4.1 |  | 1 | 125.89 |  |  |  | 125.89
| 0.4.2 |  | 1 | 78.83 |  |  |  | 78.83
| 0.4.3 |  | 1 | 55.8 |  |  |  | 55.8
| 0.4.4 |  | 1 | 31.67 |  |  |  | 31.67
| 0.4.5 |  | 1 | 31.67 |  |  |  | 31.67
| 0.4.6 |  | 1 | 27.14 |  |  |  | 27.14
| 0.4.7 |  | 1 | 12.05 |  |  |  | 12.05
| 0.4.8 |  | 1 | 12.05 |  |  |  | 12.05
| 0.4.9 |  | 1 | 16.24 |  |  |  | 16.24
| 0.5.1 |  | 1 | 13.51 |  |  |  | 13.51
| 0.5.2 |  | 1 | 11.97 |  |  |  | 11.97
| 0.6.1 |  | 1 | 56.63 |  |  |  | 56.63
| 0.7.1 |  | 1 | 106.38 |  |  |  | 106.38
| 0.7.2 |  | 1 | 38.86 |  |  |  | 38.86
| 0.7.3 |  | 1 | 62.05 |  |  |  | 62.05
| 0.7.4 |  | 1 | 49.03 |  |  |  | 49.03
Piso 1
| 1.1.1/1.1.2/1.1.3 |  | 1 | 185.7 |  |  |  | 185.7
| 1.2.1 |  | 1 | 33.35 |  |  |  | 33.35
| 1.2.3/1.2.5/1.2.6 |  | 1 | 180.9 |  |  |  | 180.9
| 1.2.7 |  | 1 | 30.39 |  |  |  | 30.39
| 1.2.8 |  | 1 | 31.36 |  |  |  | 31.36
| 1.2.6 |  | 1 | 232.15 |  |  |  | 232.15
| 1.3.0/1.3.2 |  | 1 | 68 |  |  |  | 68
| 1.3.1 |  | 1 | 33.23 |  |  |  | 33.23
| 1.3.3/1.3.4 |  | 1 | 185.2 |  |  |  | 185.2
| 1.3.5 |  | 1 | 30.69 |  |  |  | 30.69
| 1.3.6 |  | 1 | 31.36 |  |  |  | 31.36
| 1.3.7 |  | 1 | 30.7 |  |  |  | 30.7
| 1.3.8 |  | 1 | 30.03 |  |  |  | 30.03
| 1.4.1 |  | 1 | 6.63 |  |  |  | 6.63
| 1.4.2 |  | 1 | 6.63 |  |  |  | 6.63
| 1.4.3 |  | 1 | 2.61 |  |  |  | 2.61
Lanternins
| alin. B |  | 1 | 17.25 | 2.5 |  |  | 43.13
| alin. H |  | 1 | 17.25 | 2.5 |  |  | 43.13 |  | 1956.95
4.3 | ISOLAMENTO TÉRMICO EM PAREDES INTERIORES
4.3.1 | Fornecimento e aplicação, por projecção, de espuma de poliuretano, numa espessura de 40mm, aplicada na face interior das paredes exteriores de betão armado, para isolamento térmico das mesmas, incluído remates e dobragens em ombreiras e padieiras de vãos e todos os trabalhos e materiais necessários à sua execução, de acordo com os respectivos desenhos de pormenor e o especificado nas C.T. | m²
Piso 0
| Alin. A |  | 1 | 26.5 |  | 3.55 |  | 94.08
|  |  | 1 | 14.25 |  | 1.97 |  | 28.07
|  |  | 1 | 14.25 |  | 0.82 |  | 11.69
|  |  | 1 | 5.95 |  | 3.89 |  | 23.15
| Alin. 15 |  | 1 | 11.7 |  | 3.55 |  | 41.54
| ded. C4 |  | -1 | 4.1 |  | 1.1 |  | -4.51
| ded. C6 |  | -1 | 1.57 |  | 2.2 |  | -3.45
| Alin. C |  | 1 | 28.7 |  | 3.55 |  | 101.89
| Alin.11 |  | 1 | 31.7 |  | 3.55 |  | 112.54
| ded. C3 |  | -1 | 28.5 |  | 1.1 |  | -31.35
| ded. I |  | 1 | 11.7 |  | 3.55 |  | 41.54
| ded. C2 |  | -1 | 5 |  | 1.1 |  | -5.5
| Alin. 9 |  | 1 | 11.7 |  | 3.89 |  | 45.51
|  |  | 1 | 6.75 |  | 3.89 |  | 26.26
|  |  | 1 | 19.65 |  | 3.89 |  | 76.44
| ded. vão |  | -3 | 1.05 |  | 2.2 |  | -6.93
|  |  | -1 | 1.55 |  | 2.2 |  | -3.41
| dobragem 1m |  | 1 | 36.5 |  | 1 |  | 36.5
| Alin. 7 |  | 1 | 16.7 |  | 3.89 |  | 64.96
|  |  | 1 | 9.7 |  | 3.89 |  | 37.73
|  |  | 1 | 16.7 |  | 3.89 |  | 64.96
|  |  | -1 | 3.55 |  | 2.2 |  | -7.81
| IS1 |  | 1 | 5.75 |  | 3.89 |  | 22.37
Piso 1
| Alin. 9 |  | 1 | 11.7 |  | 3.75 |  | 43.88
| ded. C17 |  | -1 | 7 |  | 2.2 |  | -15.4
| Alin. G |  | 1 | 5.8 |  | 3.75 |  | 21.75
|  |  | 1 | 5.9 |  | 3.75 |  | 22.13
| AS1 |  | 1 | 2.05 |  | 7.4 |  | 15.17
|  |  | 1 | 13.3 |  | 5.25 |  | 69.83
| ded. C18 |  | -1 | 13.05 |  | 2.2 |  | -28.71
| AS1 |  | 1 | 2.05 |  | 7.4 |  | 15.17
|  |  | 1 | 1.95 |  | 3.75 |  | 7.31
|  |  | 1 | 5.75 |  | 3.75 |  | 21.56
| ded. C12 |  | -1 | 5.75 |  | 1.2 |  | -6.9
| Alin. A |  | 1 | 11.75 |  | 3.75 |  | 44.06
| ded. C12 |  | -1 | 11.75 |  | 1.2 |  | -14.1
|  |  | 1 | 19.7 |  | 5.9 |  | 116.23
| ded. C13 |  | 1 | 19.7 |  | 1.2 |  | 23.64
|  |  | 1 | 5.6 |  | 5.9 |  | 33.04
|  |  | 1 | 5.6 |  | 5.9 |  | 33.04
| Alin. 7 |  | 2 | 4.45 |  | 1.5 |  | 13.35
| Alin. 1 |  | 1 | 5.75 |  | 5.9 |  | 33.93
|  |  | 1 | 5.9 |  | 5.9 |  | 34.81
|  |  | 1 | 25.5 |  | 5.9 |  | 150.45 |  |  | #REF!
| ded. C19 |  | -1 | 25.5 |  | 1.2 |  | -30.6
|  |  | 1 | 5.6 |  | 5.9 |  | 33.04
| ded. C10 |  | -1 | 5.6 |  | 1.2 |  | -6.72
| Alin. I |  | 1 | 5.6 |  | 5.9 |  | 33.04
| ded. C10 |  | -1 | 5.6 |  | 1.2 |  | -6.72
|  |  | 1 | 20.5 |  | 5.9 |  | 120.95
| ded. C11 |  | -1 | 5.6 |  | 1.2 |  | -6.72
|  |  | 1 | 5 |  | 5.9 |  | 29.5
|  |  | 1 | 12 |  | 3.75 |  | 45
|  |  | 3 | 20 |  | 5.9 |  | 354
|  |  | 3 | 20 |  | 2.15 |  | 129
|  |  | 1 | 20 |  | 3.75 |  | 75
| ded. C14 |  | -1 | 16.6 |  | 1.2 |  | -19.92
| ded. C15 |  | -1 | 13.1 |  | 1.2 |  | -15.72
| ded. C16 |  | -1 | 13.1 |  | 1.2 |  | -15.72
Lanternins
| alin. B |  | 1 | 17.25 |  | 2.6 |  | 44.85
|  |  | 1 | 2.8 |  | 2.6 |  | 7.28
|  |  | 1 | 17.25 |  | 1.45 |  | 25.01
| alin. H |  | 1 | 17.25 |  | 2.6 |  | 44.85
|  |  | 1 | 2.8 |  | 2.6 |  | 7.28
|  |  | 1 | 17.25 |  | 1.45 |  | 25.01 |  | 2272.2
4.4 | ISOLAMENTO ACÚSTICO EM PAVIMENTOS
4.4.1 | Fornecimento e aplicação de placas rígidas de fibra de rocha, de 40mm de espessura e densidade de 110Kg/m³, do tipo "RocTerm" ref.ª LF110, incluindo aplicação de filme plástico de protecção, incluindo cortes, remates, e todos os trabalhos e materiais necessários, de acordo com os desenhos do projecto e o especificado nas C.T. | m²
|  |  | 1 | 2.5 | 11.6 |  |  | 29
|  |  | 1 | 9.2 | 3.15 |  |  | 28.98
|  |  | 1 | 2.85 | 13.3 |  |  | 37.91
|  |  | 1 | 8.9 | 2.65 |  |  | 23.59
|  |  | 1 | 2.85 | 1.85 |  |  | 5.27
|  |  | 1 | 2.5 | 8.6 |  |  | 21.5
|  |  | 1 | 11.7 | 3 |  |  | 35.1 |  | 181.35
4.4.2 | Fornecimento e aplicação de painéis de fibras de rocha com 30mm de espessura e 90Kg/m³ de densidade sobrepostos sobre manta de lã de rocha de 30mm de espessura, sob pavimentos em soalho, incluindo cortes, sobreposições e remates, de acordo com os desenhos do projecto e o especificado nas C.T. | m²
(med. área em sup. Informático)
Piso 0
| 0.1.6 |  | 1 | 137.8 |  |  |  | 137.8
| 0.1.7 |  | 1 | 27.15 |  |  |  | 27.15
| 0.4.1 |  | 1 | 109.9 |  |  |  | 109.9
| 0.4.2 |  | 1 | 78.85 |  |  |  | 78.85
| 0.4.3 |  | 1 | 56.4 |  |  |  | 56.4
| 0.4.4 |  | 1 | 31.7 |  |  |  | 31.7
| 0.4.5 |  | 1 | 42 |  |  |  | 42
| 0.4.6 |  | 1 | 27.45 |  |  |  | 27.45
| 0.4.7 |  | 1 | 12.05 |  |  |  | 12.05
| 0.4.8 |  | 1 | 12.02 |  |  |  | 12.02
| 0.6.1 |  | 1 | 56.63 |  |  |  | 56.63
| 0.7.4 |  | 1 | 49.03 |  |  |  | 49.03
| Piso 1 | [6 empty] | 0
| 1.2.1 |  | 1 | 33.42 |  |  |  | 33.42
| 1.2.8 |  | 1 | 31.62 |  |  |  | 31.62
| 1.3.1 |  | 1 | 33.24 |  |  |  | 33.24
| 1.3.6 |  | 1 | 31.36 |  |  |  | 31.36
| div. Salas |  | 1 | 1246.5 |  |  |  | 1246.5 |  | 2017.12
5.0 | REVESTIMENTOS
5.1 | REVESTIMENTO DE COBERTURAS
5.1.1 | Execução de betonilha de regularização, sobre betão leve de enchimento das coberturas, com argamassa de cimento e areia ao traço 1:4, aplicada com uma espessura média de 2cm e acabamento afagado, pronta a receber telas de impermeabilização, de acordo com os desenhos do projecto e o especificado nas C.T. | m²
(med. área em sup. Informático)
|  |  | 1 | 43.95 | 11.55 |  |  | 507.62
|  |  | 1 | 11.5 | 32 |  |  | 368
|  |  | 4 | 62.69 |  |  |  | 250.76
|  |  | 4 | 81.35 |  |  |  | 325.4
|  |  | 1 | 78.95 |  |  |  | 78.95
|  |  | 1 | 77.85 |  |  |  | 77.85
|  |  | 1 | 151.5 |  |  |  | 151.5 |  | 1760.08
5.1.2 | Fornecimento e aplicação de camada de godo escolhido e lavado, com a granulometria de 30/45mm, para protecção da impermeabilização da coberura, incluindo todos os trabalhos e materiais necessários à sua execução, de acordo com o especificado nas C.T. | m²
(med. área em sup. Informático)
|  |  | 1 | 557.9 |  |  |  | 557.9
|  |  | 4 | 62.69 |  |  |  | 250.76
|  |  | 4 | 81.35 |  |  |  | 325.4
|  |  | 1 | 78.95 |  |  |  | 78.95
|  |  | 1 | 77.85 |  |  |  | 77.85
|  |  | 1 | 151.5 |  |  |  | 151.5 |  | 1442.36
5.2 | REVESTIMENTO DE TECTOS INTERIORES
5.2.1 | Chapisco, emboço e reboco de desmpeno, de tectos interiores de caixas de escadas, com a espessura de 3cm, executado com argamassa de cimento, cal gorda e meia areia ao traço 1:2:6 (em volume), pronto a receber as argamassa de acabamento estucado, incluindo fornecimento e aplicação de rede em fibra de vidro do tipo "Fivitex" com as devidas sobreposições, onde necessário, de acordo com os desenhos do projecto e o epecificado nas C.T. | m²
| E.0.2 |  | 1 | 2.05 | 5.75 |  |  | 11.79 |  | 11.79
5.2.2 | Fornecimento e execução de acabamento de tectos interiores com argamassa de gesso estuque de 1ª qualidade, cal em pasta, ao traço 1:2 (em volume), aplicado sobre reboco de desempeno, de acordo com os desenhos do projecto e o epecificado nas C.T. | m²
| E.0.2 |  | 1 | 2.05 | 5.75 |  |  | 11.79 |  | 11.79
5.2.3 | Fornecimento e montagem de tectos falsos interiores, executados com placas de gesso cartonado de 15mm, tipo Pladur ou equivalente, fixas a estrutura oculta, suspensa da laje, incluindo lanternins e panos verticais sobre estantes e padieiras com a respectiva estrutura reforçada, sancas, elementos de suspensão, acessórios, remates barramentos e acabamentos em todas superfícies, prontos a receber pintura, de acordo com os desenhos do projecto e o epecificado nas C.T. | m²
(med. área em sup. Informático)
Piso 0
| 0.1.1/0.1.4/0.1.5/0.3.1 |  | 1 | 192.2 |  |  |  | 192.2
| 0.1.2 |  | 1 | 31.05 |  |  |  | 31.05
| 0.1.3 |  | 1 | 8.09 |  |  |  | 8.09
| 0.1.6 |  | 1 | 131.56 |  |  |  | 131.56
| 0.1.7 |  | 1 | 27.14 |  |  |  | 27.14
| 0.2.1 |  | 1 | 20 |  |  |  | 20
| 0.2.2 |  | 1 | 5.02 |  |  |  | 5.02
| 0.2.3 |  | 1 | 20 |  |  |  | 20
| 0.3.2 |  | 1 | 5.4 |  |  |  | 5.4
| 0.4.1 |  | 1 | 125.89 |  |  |  | 125.89
| 0.4.2 |  | 1 | 78.83 |  |  |  | 78.83
| 0.4.3 |  | 1 | 55.8 |  |  |  | 55.8
| 0.4.4 |  | 1 | 31.67 |  |  |  | 31.67
| 0.4.5 |  | 1 | 31.67 |  |  |  | 31.67
| 0.4.6 |  | 1 | 27.14 |  |  |  | 27.14
| 0.4.7 |  | 1 | 12.05 |  |  |  | 12.05
| 0.4.8 |  | 1 | 12.05 |  |  |  | 12.05
| 0.4.9 |  | 1 | 16.24 |  |  |  | 16.24
| 0.4.10 |  | 1 | 14.47 |  |  |  | 14.47 |  |  | #REF!
| 0.5.1 |  | 1 | 13.51 |  |  |  | 13.51
| 0.5.2 |  | 1 | 11.97 |  |  |  | 11.97
| 0.6.1 |  | 1 | 56.63 |  |  |  | 56.63
| 0.7.1 |  | 1 | 106.38 |  |  |  | 106.38
| 0.7.2 |  | 1 | 38.86 |  |  |  | 38.86
| 0.7.3 |  | 1 | 62.05 |  |  |  | 62.05
| 0.7.4 |  | 1 | 49.03 |  |  |  | 49.03
| 0.8.1 |  | 1 | 18.33 |  |  |  | 18.33
| 0.8.2 |  | 1 | 9.28 |  |  |  | 9.28
Piso 1
| 1.1.1/1.1.2/1.1.3 |  | 1 | 185.7 |  |  |  | 185.7
| 1.2.1 |  | 1 | 33.35 |  |  |  | 33.35
| 1.2.3/1.2.5/1.2.6 |  | 1 | 180.9 |  |  |  | 180.9
| 1.2.7 |  | 1 | 30.39 |  |  |  | 30.39
| 1.2.8 |  | 1 | 31.36 |  |  |  | 31.36
| 1.2.6 |  | 1 | 232.15 |  |  |  | 232.15
| 1.3.0/1.3.2 |  | 1 | 68 |  |  |  | 68
| 1.3.1 |  | 1 | 33.23 |  |  |  | 33.23
| 1.3.3/1.3.4 |  | 1 | 185.2 |  |  |  | 185.2
| 1.3.5 |  | 1 | 30.69 |  |  |  | 30.69
| 1.3.6 |  | 1 | 31.36 |  |  |  | 31.36
| 1.3.7 |  | 1 | 30.7 |  |  |  | 30.7
| 1.3.8 |  | 1 | 30.03 |  |  |  | 30.03
| 1.4.1 |  | 1 | 6.63 |  |  |  | 6.63
| 1.4.2 |  | 1 | 6.63 |  |  |  | 6.63
| 1.4.3 |  | 1 | 2.61 |  |  |  | 2.61
Lanternins
| alin. B |  | 1 | 17.25 | 2.5 |  |  | 43.13
| alin. H |  | 1 | 17.25 | 2.5 |  |  | 43.13 |  | 2417.5
5.3 | REVESTIMENTO DE PAREDES INTERIORES
5.3.1 | Chapisco, emboço e reboco, pronto a receber acabamento, em paredes interiores, incluindo ombreiras e padieiras de vão interiores, fornecimento e aplicação de rede em fibra de vidro do tipo "Fivitex" com as devidas sobreposições, e todos os trabalhos e materiais necessários, de acordo com os desenhos do projecto e o epecificado nas C.T. | m²
Piso 0
| 0.7.4 |  | 1 | 9.55 |  | 3.55 |  | 33.9
|  |  | 1 | 4.95 |  | 3.55 |  | 17.57
| ded. vão |  | -1 | -1.55 |  | 2.15 |  | 3.33
| 0.7.3 |  | 2 | 9.55 |  | 3.55 |  | 67.81
|  |  | 1 | 6.4 |  | 3.55 |  | 22.72
| ded. vão |  | -1 | -1.55 |  | 2.15 |  | 3.33
| 0.7.2 |  | 2 | 9.55 |  | 3.55 |  | 67.81
|  |  | 1 | 4 |  | 3.55 |  | 14.2
| ded. vão |  | -1 | -1.55 |  | 2.15 |  | 3.33
| 0.7.1 |  | 1 | 10.95 |  | 3.55 |  | 38.87
|  |  | 2 | 9.55 |  | 3.55 |  | 67.81
|  |  | -1 | 1.55 |  | 2.15 |  | -3.33
| 0.6.1 |  | 1 | 5.8 |  | 3.55 |  | 20.59
|  |  | 2 | 9.55 |  | 3.55 |  | 67.81
|  |  | -1 | 1.55 |  | 2.15 |  | -3.33
| corredor alin. C |  | 1 | 35.7 |  | 3.55 |  | 126.74
| ded. vão |  | -5 | 1.57 |  | 2.15 |  | -16.88
|  |  | -1 | 1.05 |  | 2.15 |  | -2.26
| 0.4.6 |  | 2 | 5.6 |  | 3.55 |  | 39.76
|  |  | 1 | 4.65 |  | 3.55 |  | 16.51
| ded. vão |  | -1 | 1 |  | 2.15 |  | -2.15
|  |  | -1 | 2 |  | 2.2 |  | -4.4
|  |  | 2 | 0.37 |  | 2.2 |  | 1.63
|  |  | 1 | 2 |  | 0.37 |  | 0.74
| 0.4.5 |  | 1 | 9.2 |  | 3.55 |  | 32.66
|  |  | 1 | 3.65 |  | 3.55 |  | 12.96
|  |  | 1 | 3.65 |  | 3.55 |  | 12.96
|  |  | 1 | 5.6 |  | 3.55 |  | 19.88
| ded. vão |  | -1 | 2 |  | 2.2 |  | -4.4
| 0.4.8 e 0.4.7 |  | 4 | 3.4 |  | 3.55 |  | 48.28
|  |  | 4 | 3.45 |  | 3.55 |  | 48.99
| ded. vão |  | -2 | 1 |  | 2.15 |  | -4.3
| 0.4.9 |  | 2 | 3.45 |  | 3.55 |  | 24.5
|  |  | 2 | 4.7 |  | 3.55 |  | 33.37
| ded. vão |  | -1 | 1 |  | 2.15 |  | -2.15
| 0.4.4 |  | 1 | 9.2 |  | 3.55 |  | 32.66
|  |  | 1 | 3.65 |  | 3.55 |  | 12.96
|  |  | 1 | 3.65 |  | 3.55 |  | 12.96
|  |  | 1 | 5.6 |  | 3.55 |  | 19.88
| 0.4.3 |  | 2 | 5.6 |  | 3.55 |  | 39.76
|  |  | 1 | 9.65 |  | 3.55 |  | 34.26
| ded. vão |  | -1 | 1 |  | 2.15 |  | -2.15
|  |  | -1 | 2 |  | 2.2 |  | -4.4
|  |  | 2 | 0.37 |  | 2.2 |  | 1.63
|  |  | 1 | 2 |  | 0.37 |  | 0.74
| 0.4.2 |  | 1 | 11.5 |  | 3.55 |  | 40.83
|  |  | 1 | 6.6 |  | 3.55 |  | 23.43
| ded. vão |  | -1 | 1 |  | 2.15 |  | -2.15
|  |  | -1 | 2 |  | 2.2 |  | -4.4
| 0.1.7 |  | 2 | 5.65 |  | 3.88 |  | 43.84
|  |  | 1 | 4.65 |  | 3.88 |  | 18.04
|  |  | -1 | 1.05 |  | 2.15 |  | -2.26
| 0.3.1 |  | 1 | 8.65 |  | 3.88 |  | 33.56
|  |  | 1 | 2.15 |  | 3.88 |  | 8.34
|  |  | 1 | 2.9 |  | 3.88 |  | 11.25
|  |  | 1 | 6 |  | 3.88 |  | 23.28
| 0.1.5 |  | 2 | 3.35 |  | 3.88 |  | 26
| ded. vão |  | -2 | 1.05 |  | 2.15 |  | -4.52
|  |  | 1 | 2.17 |  | 3.88 |  | 8.42
| ded. vão |  | -1 | 1.05 |  | 2.15 |  | -2.26
|  |  | 1 | 4.05 |  | 3.88 |  | 15.71
| 0.1.4 e 0.1.1 |  | 1 | 5.85 |  | 3.88 |  | 22.7
|  |  | 1 | 4.5 |  | 3.88 |  | 17.46
| ded. vão |  | -1 | 1 |  | 2.15 |  | -2.15
|  |  | 2 | 0.7 |  | 3.88 |  | 5.43
|  |  | 1 | 5.6 |  | 3.88 |  | 21.73
| 0.1.2 |  | 1 | 0.35 |  | 3.88 |  | 1.36
|  |  | 1 | 5.4 |  | 3.88 |  | 20.95
| ded. vão |  | -1 | 1.05 |  | 2.15 |  | -2.26
|  |  | -1 | 2.45 |  | 0.34 |  | -0.83
|  |  | 1 | 5.6 |  | 3.55 |  | 19.88
| 0.3.2 |  | 1 | 2.65 |  | 3.88 |  | 10.28
|  |  | 2 | 1.8 |  | 3.88 |  | 13.97
| ded. vão |  | -2 | 1.05 |  | 2.15 |  | -4.52
| 0.1.3 |  | 2 | 2.15 |  | 3.55 |  | 15.27
|  |  | 2 | 3.65 |  | 3.55 |  | 25.92
| ded. vão |  | -2 | 1.05 |  | 2.15 |  | -4.52
| 0.4.10 |  | 1 | 2.65 |  | 3.88 |  | 10.28
|  |  | 1 | 2.65 |  | 0.2 |  | 0.53
|  |  | 2 | 5.35 |  | 2.12 |  | 22.68
| ded. vão |  | -1 | 1.05 |  | 2.15 |  | -2.26
| 0.4.1 |  | 1 | 15.45 |  | 3.55 |  | 54.85
| ded. vão |  | -5 | 1.05 |  | 2.15 |  | -11.29
|  |  | 1 | 3.6 |  | 3.55 |  | 12.78
|  |  | 1 | 9.6 |  | 3.55 |  | 34.08
|  |  | -1 | 1.05 |  | 2.15 |  | -2.26
|  |  | 1 | 1.2 |  | 3.55 |  | 4.26
|  |  | -1 | 1.05 |  | 2.15 |  | -2.26
|  |  | 1 | 3.2 |  | 3.55 |  | 11.36
|  |  | 2 | 1.75 |  | 3.55 |  | 12.43
|  |  | -2 | 0.95 |  | 2.15 |  | -4.09
|  |  | 1 | 1.5 |  | 3.55 |  | 5.33
|  |  | 1 | 2.5 |  | 3.55 |  | 8.88
|  |  | 1 | 4.45 |  | 3.55 |  | 15.8
| 0.2.1 IS1 |  | 3 | 1.09 |  | 3.88 |  | 12.69
|  |  | 4 | 1.3 |  | 2.35 |  | 12.22
|  |  | 2 | 5.5 |  | 3.88 |  | 42.68
|  |  | 1 | 3.55 |  | 3.88 |  | 13.77
|  |  | 2 | 0.15 |  | 2.35 |  | 0.71
| ded. vão |  | -1 | 1.05 |  | 2.15 |  | -2.26
| 0.2.2 IS1 |  | 2 | 2.17 |  | 3.88 |  | 16.84
|  |  | 2 | 2.2 |  | 3.88 |  | 17.07
|  |  | -1 | 1.1 |  | 2.15 |  | -2.37
| 0.2.3 IS1 |  | 3 | 1.09 |  | 3.88 |  | 12.69
|  |  | 4 | 1.3 |  | 2.35 |  | 12.22
|  |  | 2 | 5.5 |  | 3.88 |  | 42.68
|  |  | 1 | 3.55 |  | 3.88 |  | 13.77
|  |  | 2 | 0.15 |  | 3.35 |  | 1.01
| ded. vão |  | -1 | 1.05 |  | 2.15 |  | -2.26
Piso 1
| 1.1.3 |  | 2 | 2.45 |  | 3.3 |  | 16.17
|  |  | 2 | 2.3 |  | 3.3 |  | 15.18
|  |  | 2 | 0.15 |  | 3.3 |  | 0.99
|  |  | 1 | 1.95 |  | 3.3 |  | 6.44
|  |  | 1 | 1.65 |  | 3.3 |  | 5.45
| 0.4.1 IS3 |  | 2 | 3.3 |  | 3.3 |  | 21.78
| ded. vão |  | -1 | 0.9 |  | 2.15 |  | -1.94
|  |  | 2 | 0.9 |  | 3.3 |  | 5.94
|  |  | 1 | 1.95 |  | 3.3 |  | 6.44
|  |  | 2 | 1.2 |  | 2.2 |  | 5.28
|  |  | 1 | 0.11 |  | 2.2 |  | 0.24
| 0.4.2 IS3 |  | 2 | 3.3 |  | 3.3 |  | 21.78
| ded. vão |  | -1 | 0.9 |  | 2.15 |  | -1.94
|  |  | 2 | 0.9 |  | 3.3 |  | 5.94
|  |  | 1 | 1.95 |  | 3.3 |  | 6.44
|  |  | 2 | 1.2 |  | 2.2 |  | 5.28
|  |  | 1 | 0.11 |  | 2.2 |  | 0.24
| 0.4.3 IS3 |  | 2 | 1.65 |  | 3.3 |  | 10.89
|  |  | 2 | 1.5 |  | 3.3 |  | 9.9
|  |  | -1 | 0.9 |  | 2.15 |  | -1.94
| 1.3.0 |  | 1 | 2.6 |  | 3.3 |  | 8.58
|  |  | 2 | 1.7 |  | 3.3 |  | 11.22
| ded. vão |  | -2 | 0.98 |  | 2.15 |  | -4.21
|  |  | 1 | 1.5 |  | 3.3 |  | 4.95
| ded. vão |  | -1 | 0.98 |  | 2.15 |  | -2.11
|  |  | 1 | 7.9 |  | 3.3 |  | 26.07
| ded. vão |  | -1 | 1 |  | 2.15 |  | -2.15
| 1.3.1 |  | 1 | 5.8 |  | 3.3 |  | 19.14
|  |  | 1 | 5.6 |  | 3.3 |  | 18.48
| ded. vão |  | -1 | 1 |  | 2.15 |  | -2.15
| 1.2.2 |  | 1 | 5.8 |  | 3.3 |  | 19.14
|  |  | 1 | 0.22 |  | 3.3 |  | 0.73
| 1.2.1 |  | 1 | 5.8 |  | 3.3 |  | 19.14
|  |  | 1 | 5.75 |  | 3.3 |  | 18.98
|  |  | 1 | 0.22 |  | 2.2 |  | 0.48
| ded. vão |  | -1 | 1.05 |  | 2.15 |  | -2.26
|  |  | 1 | 1.05 |  | 0.22 |  | 0.23
| 1.2.0 |  | 1 | 6.05 |  | 3.3 |  | 19.97
| ded. vão |  | -1 | 1.05 |  | 2.15 |  | -2.26 |  | 8295.26
5.3.2 | Fornecimento e execução de acabamento em paredes interiores, com argamassas estanhadas de cimento e cal em pasta, aplicada sobre o reboco de desempeno, com acabamento liso e duro, pronto a receber pintura, em paredes planas interiores, de acordo com os desenhos do projecto e o epecificado nas C.T. | m²
Piso 0
| 0.7.4 |  | 1 | 9.55 |  | 1.65 |  | 15.76
|  |  | 1 | 4.95 |  | 1.65 |  | 8.17
| 0.7.3 |  | 2 | 9.55 |  | 1.65 |  | 31.52
|  |  | 1 | 6.4 |  | 1.65 |  | 10.56
| 0.7.2 |  | 2 | 9.55 |  | 1.65 |  | 31.52
|  |  | 1 | 4 |  | 1.65 |  | 6.6
| 0.7.1 |  | 1 | 10.95 |  | 1.65 |  | 18.07
|  |  | 2 | 9.55 |  | 1.65 |  | 31.52
| 0.6.1 |  | 1 | 5.8 |  | 3.55 |  | 20.59
|  |  | 2 | 9.55 |  | 3.55 |  | 67.81
| corredor alin. C |  | 1 | 35.7 |  | 1.65 |  | 58.91
| 0.4.6 |  | 2 | 5.6 |  | 3.55 |  | 39.76
|  |  | 1 | 4.65 |  | 3.55 |  | 16.51
|  |  | 2 | 0.37 |  | 2.2 |  | 1.63
|  |  | 1 | 2 |  | 0.37 |  | 0.74
| 0.4.5 |  | 1 | 9.2 |  | 3.55 |  | 32.66
|  |  | 1 | 3.65 |  | 3.55 |  | 12.96
|  |  | 1 | 3.65 |  | 3.55 |  | 12.96
|  |  | 1 | 5.6 |  | 3.55 |  | 19.88
| ded. vão |  | -1 | 2 |  | 2.2 |  | -4.4
| 0.4.8 e 0.4.7 |  | 4 | 3.4 |  | 3.55 |  | 48.28
|  |  | 4 | 3.45 |  | 3.55 |  | 48.99
| ded. vão |  | -2 | 1 |  | 2.15 |  | -4.3
| 0.4.9 |  | 2 | 3.45 |  | 1.33 |  | 9.18
|  |  | 2 | 4.7 |  | 1.33 |  | 12.5
| 0.4.4 |  | 1 | 9.2 |  | 3.55 |  | 32.66
|  |  | 1 | 3.65 |  | 3.55 |  | 12.96
|  |  | 1 | 3.65 |  | 3.55 |  | 12.96
|  |  | 1 | 5.6 |  | 3.55 |  | 19.88
| 0.4.3 |  | 2 | 5.6 |  | 1.65 |  | 18.48
|  |  | 1 | 9.65 |  | 1.65 |  | 15.92
|  |  | 2 | 0.37 |  | 2.2 |  | 1.63
|  |  | 1 | 2 |  | 0.37 |  | 0.74
| 0.4.2 |  | 1 | 11.5 |  | 1.65 |  | 18.98
|  |  | 1 | 6.6 |  | 1.65 |  | 10.89
| 0.1.7 |  | 2 | 5.65 |  | 3.88 |  | 43.84
|  |  | 1 | 4.65 |  | 3.88 |  | 18.04
|  |  | -1 | 1.05 |  | 2.15 |  | -2.26
| 0.3.1 |  | 1 | 8.65 |  | 2.83 |  | 24.48
|  |  | 1 | 2.15 |  | 2.83 |  | 6.08
|  |  | 1 | 2.9 |  | 2.83 |  | 8.21
|  |  | 1 | 6 |  | 2.83 |  | 16.98
| 0.1.5 |  | 2 | 3.35 |  | 2.83 |  | 18.96
| ded. vão |  | -2 | 1.05 |  | 1.1 |  | -2.31
|  |  | 1 | 2.17 |  | 2.83 |  | 6.14
| ded. vão |  | -1 | 1.05 |  | 1.1 |  | -1.16
|  |  | 1 | 4.05 |  | 2.83 |  | 11.46
| 0.1.4 e 0.1.1 |  | 1 | 5.85 |  | 2.83 |  | 16.56
|  |  | 1 | 4.5 |  | 2.83 |  | 12.74
| ded. vão |  | -1 | 1 |  | 1.1 |  | -1.1
|  |  | 2 | 0.7 |  | 2.83 |  | 3.96
|  |  | 1 | 5.6 |  | 2.83 |  | 15.85
| 0.1.2 |  | 1 | 0.35 |  | 1.66 |  | 0.58
|  |  | 1 | 5.4 |  | 1.66 |  | 8.96
|  |  | -1 | 2.45 |  | 0.34 |  | -0.83
|  |  | 1 | 5.6 |  | 1.66 |  | 9.3
| 0.3.2 |  | 1 | 2.65 |  | 2.83 |  | 7.5
|  |  | 2 | 1.8 |  | 2.83 |  | 10.19
| ded. vão |  | -2 | 1.05 |  | 1.1 |  | -2.31
| 0.1.3 |  | 2 | 2.15 |  | 1.33 |  | 5.72
|  |  | 2 | 3.65 |  | 1.33 |  | 9.71
| 0.4.10 |  | 1 | 2.65 |  | 3.88 |  | 10.28
|  |  | 1 | 2.65 |  | 0.2 |  | 0.53
|  |  | 2 | 5.35 |  | 2.12 |  | 22.68
| ded. vão |  | -1 | 1.05 |  | 2.15 |  | -2.26
| 0.4.1 |  | 1 | 15.45 |  | 1.65 |  | 25.49
|  |  | 1 | 3.6 |  | 1.65 |  | 5.94
|  |  | 1 | 9.6 |  | 1.65 |  | 15.84
|  |  | 1 | 1.2 |  | 1.65 |  | 1.98
|  |  | 1 | 3.2 |  | 1.65 |  | 5.28
|  |  | 2 | 1.75 |  | 1.65 |  | 5.78
|  |  | 1 | 1.5 |  | 1.65 |  | 2.48
|  |  | 1 | 2.5 |  | 1.65 |  | 4.13
|  |  | 1 | 4.45 |  | 1.65 |  | 7.34
| 0.2.1 IS1 |  | 3 | 1.09 |  | 1.66 |  | 5.43
|  |  | 2 | 5.5 |  | 1.66 |  | 18.26
|  |  | 1 | 3.55 |  | 1.66 |  | 5.89
| 0.2.2 IS1 |  | 2 | 2.17 |  | 1.66 |  | 7.2
|  |  | 2 | 2.2 |  | 1.66 |  | 7.3
| 0.2.3 IS1 |  | 3 | 1.09 |  | 1.66 |  | 5.43
|  |  | 2 | 5.5 |  | 1.66 |  | 18.26
|  |  | 1 | 3.55 |  | 1.66 |  | 5.89
Piso 1
| 1.1.3 |  | 2 | 2.45 |  | 2.25 |  | 11.03
|  |  | 2 | 2.3 |  | 2.25 |  | 10.35
|  |  | 2 | 0.15 |  | 2.25 |  | 0.68
|  |  | 1 | 1.95 |  | 2.25 |  | 4.39
|  |  | 1 | 1.65 |  | 2.25 |  | 3.71
| 0.4.1 IS3 |  | 2 | 3.3 |  | 1.08 |  | 7.13
|  |  | 2 | 0.9 |  | 1.08 |  | 1.94
|  |  | 1 | 1.95 |  | 1.08 |  | 2.11
| 0.4.2 IS3 |  | 2 | 3.3 |  | 1.08 |  | 7.13
|  |  | 2 | 0.9 |  | 1.08 |  | 1.94
|  |  | 1 | 1.95 |  | 1.08 |  | 2.11
| 0.4.3 IS3 |  | 2 | 1.65 |  | 1.08 |  | 3.56
|  |  | 2 | 1.5 |  | 1.08 |  | 3.24
| 1.3.0 |  | 1 | 2.6 |  | 1.1 |  | 2.86
|  |  | 2 | 1.7 |  | 1.1 |  | 3.74
|  |  | 1 | 1.5 |  | 1.1 |  | 1.65
|  |  | 1 | 7.9 |  | 1.1 |  | 8.69
| 1.3.1 |  | 1 | 5.8 |  | 1.1 |  | 6.38
|  |  | 1 | 5.6 |  | 1.1 |  | 6.16
| 1.2.2 |  | 1 | 5.8 |  | 2.25 |  | 13.05
|  |  | 1 | 0.22 |  | 3.2 |  | 0.7
| 1.2.1 |  | 1 | 5.8 |  | 1.1 |  | 6.38
|  |  | 1 | 5.75 |  | 1.1 |  | 6.33
|  |  | 1 | 1.05 |  | 0.22 |  | 0.23
| 1.2.0 |  | 1 | 6.05 |  | 2.25 |  | 13.61
| ded. vão |  | -1 | 1.05 |  | 1.1 |  | -1.16 |  | 1245.86
5.3.3 | Fornecimento e montagem de placas de gesso cartonado, tipo Pladur N, com 13mm de espessura, aparafusadas a estrutura metálica com parafusos própios, para revestimento de paredes interiores, incluindo remates, barramentos e todos os materiais e trabalhos necessários à sua execução, prontas a receber pintura, de acordo com os desenhos do projecto e o epecificado nas C.T. | m²
Piso 0
| 0.7.4 |  | 1 | 9.55 |  | 3.05 |  | 29.13
|  |  | 1 | 4.95 |  | 3.05 |  | 15.1
| ded. C4 |  | -1 | 4.1 |  | 1.15 |  | -4.72
| 0.7.3 |  | 1 | 6.4 |  | 3.05 |  | 19.52
| 0.7.2 |  | 1 | 4 |  | 3.05 |  | 12.2
| 0.7.1 |  | 1 | 10.95 |  | 3.05 |  | 33.4
| 0.6.1 |  | 1 | 5.8 |  | 3.05 |  | 17.69
| ded. C5 |  | -1 | 5.8 |  | 1.15 |  | -6.67
| 0.1.2 |  | 1 | 5.76 |  | 2.1 |  | 12.1
|  |  | 1 | 8.25 |  | 0.3 |  | 2.48
| corredor alin. C |  | 1 | 33.4 |  | 3.05 |  | 101.87
| ded. vão |  | -1 | 1 |  | 2.15 |  | -2.15
|  |  | 1 | 1.75 |  | 3.05 |  | 5.34
| ded. C6 |  | -1 | 1.57 |  | 2.2 |  | -3.45
| 0.4.6 |  | 1 | 4.65 |  | 3.05 |  | 14.18
| ded. C3 |  | -1 | 4.65 |  | 1.1 |  | -5.12
| 0.4.5 |  | 1 | 4.75 |  | 3.05 |  | 14.49
| ded. C3 |  | -1 | 4.75 |  | 1.1 |  | -5.23
| 0.4.4 |  | 1 | 4.75 |  | 3.05 |  | 14.49
| ded. C3 |  | -1 | 4.75 |  | 1.1 |  | -5.23
| 0.4.3 |  | 1 | 9.65 |  | 3.05 |  | 29.43
| ded. C3 |  | -1 | 9.65 |  | 1.1 |  | -10.62
| 0.4.2 |  | 1 | 11.5 |  | 3.05 |  | 35.08
| ded. C2 |  | -1 | 5 |  | 1.1 |  | -5.5
|  |  | 1 | 6.6 |  | 3.05 |  | 20.13
| ded. C3 |  | -1 | 3.6 |  | 1.1 |  | -3.96
| 0.1.7 |  | 1 | 4.65 |  | 3.25 |  | 15.11
| 0.3.1 |  | 1 | 2.85 |  | 3.25 |  | 9.26
| ded. vão |  | -1 | 1.8 |  | 1.1 |  | -1.98
|  |  | 1 | 2.8 |  | 3.25 |  | 9.1
| ded. vão elev. |  | -1 | 0.8 |  | 2.45 |  | -1.96
|  |  | 1 | 2.3 |  | 3.25 |  | 7.48
| ded. vão |  | -1 | 1.55 |  | 1.1 |  | -1.71
| 0.E.1 |  | 1 | 2.85 |  | 7.3 |  | 20.81
| 0.1.4 e 0.1.1 |  | 1 | 16.6 |  | 3.25 |  | 53.95
| ded. C1 |  | -1 | 3.6 |  | 2.2 |  | -7.92
| 0.3.2 |  | 1 | 1.35 |  | 3.05 |  | 4.12
|  |  | 1 | 0.5 |  | 3.05 |  | 1.53
|  |  | 2 | 0.35 |  | 3.05 |  | 2.14
| 0.4.1 |  | 1 | 19.6 |  | 3.05 |  | 59.78
| ded. vão |  | -3 | 1.05 |  | 2.2 |  | -6.93
| ded. vão |  | -1 | 1.55 |  | 2.2 |  | -3.41
Piso 1
| AS2 |  | 1 | 2.5 |  | 3.1 |  | 7.75
|  |  | 1 | 1.6 |  | 3.1 |  | 4.96
|  |  | 2 | 0.3 |  | 2.15 |  | 1.29
|  |  | 1 | 0.4 |  | 3.1 |  | 1.24
| AS1 |  | 1 | 1.65 |  | 3.1 |  | 5.12
|  |  | 2 | 0.3 |  | 2.15 |  | 1.29
|  |  | 1 | 0.4 |  | 3.1 |  | 1.24
| hall AS2 |  | 1 | 1.7 |  | 3.1 |  | 5.27
|  |  | 1 | 5.8 |  | 3.1 |  | 17.98
| ded. vão |  | -1 | 1.05 |  | 2.15 |  | -2.26
| hall AS2 |  | 1 | 1.7 |  | 3.1 |  | 5.27
|  |  | 1 | 5.8 |  | 3.1 |  | 17.98
| ded. vão |  | -1 | 1.05 |  | 2.15 |  | -2.26
| 1.3.1 |  | 2 | 5.6 |  | 3.1 |  | 34.72
| ded. C12 |  | -2 | 5.6 |  | 1.1 |  | -12.32
| 1.3.2 |  | 2 | 4.5 |  | 3.1 |  | 27.9
|  |  | 1 | 0.55 |  | 3.1 |  | 1.71
| C12 |  | 1 | 5.8 |  | 3.1 |  | 17.98
| ded. C12 |  | -1 | 5.8 |  | 1.1 |  | -6.38
| C13 |  | 1 | 19.6 |  | 3.1 |  | 60.76
| ded. C13 |  | 1 | 19.6 |  | 1.1 |  | 21.56
| 1.3.7 |  | 1 | 6.05 |  | 3.1 |  | 18.76
| 1.3.6 |  | 2 | 5.5 |  | 3.1 |  | 34.1
| 1.3.5 |  | 1 | 6.05 |  | 3.1 |  | 18.76
| C9 |  | 1 | 25.45 |  | 3.1 |  | 78.9
| ded. vão |  | -1 | 1.05 |  | 2.1 |  | -2.21
| 1.2.8 |  | 2 | 5.45 |  | 3.1 |  | 33.79
| ded. vão |  | -2 | 5.45 |  | 1.1 |  | -11.99
| C11 |  | 1 | 20.45 |  | 3.1 |  | 63.4
| ded. vão |  | -1 | 20.45 |  | 1.1 |  | -22.5
| 1.2.2 |  | 1 | 17 |  | 3.1 |  | 52.7
|  |  | 1 | 5.65 |  | 3.1 |  | 17.52
| ded. C17 |  | -1 | 1.2 |  | 2.15 |  | -2.58
| 1.2.1 |  | 2 | 5.65 |  | 3.1 |  | 35.03
| ded. C17 |  | -1 | 5.65 |  | 2.15 |  | -12.15
| corete AS1 |  | 1 | 3 |  | 3.1 |  | 9.3
|  |  | 1 | 2.2 |  | 3.1 |  | 6.82
| 1.1.1 |  | 4 | 20.6 |  | 3.1 |  | 255.44
| ded. C14 |  | -1 | 16.5 |  | 1.1 |  | -18.15
| ded. C15 |  | -1 | 13 |  | 1.1 |  | -14.3
| ded. C16 |  | -1 | 13 |  | 1.1 |  | -14.3 |  | 1220.49
5.3.4 | Fornecimento e montagem de placas de gesso cartonado, tipo Pladur TERM, com 42,5mm de espessura, aparafusadas com parafusos própios, em revestimento de paredes interiores, incluindo remates, barramentos e todos os materiais e trabalhos necessários à sua execução, prontas a receber pintura, de acordo com os desenhos do projecto e o epecificado nas C.T. | m²
Piso 1
| 1.3.8 |  | 1 | 6 |  | 3.1 |  | 18.6
|  |  | 1 | 0.55 |  | 3.1 |  | 1.71
|  |  | 1 | 4 |  | 3.1 |  | 12.4
| 1.3.7 |  | 1 | 5.5 |  | 3.1 |  | 17.05
|  |  | 1 | 6 |  | 3.1 |  | 18.6
| 1.3.6 |  | 2 | 5.5 |  | 3.1 |  | 34.1
| ded. vão |  | -2 | 1.05 |  | 2.15 |  | -4.52
| 1.3.5 |  | 1 | 5.5 |  | 3.1 |  | 17.05
|  |  | 1 | 4 |  | 3.1 |  | 12.4
|  |  | 1 | 0.55 |  | 3.1 |  | 1.71
| 1.2.8 |  | 1 | 5.45 |  | 3.1 |  | 16.9
|  |  | 1 | 5.45 |  | 3.1 |  | 16.9
|  |  | 2 | 0.55 |  | 3.1 |  | 3.41
| ded. vão |  | -1 | 0.95 |  | 3.1 |  | -2.95
| 1.2.7 |  | 1 | 5.45 |  | 3.1 |  | 16.9
|  |  | 1 | 6 |  | 3.1 |  | 18.6
| curvos |  | 1 | 3.35 |  | 3.1 |  | 10.39
| atendimento |  | 1 | 6 |  | 3.1 |  | 18.6
|  |  | -1 | 1.05 |  | 3.1 |  | -3.26
|  |  | 1 | 4.45 |  | 3.1 |  | 13.8
| 1.2.6 |  | 1 | 0.6 |  | 3.1 |  | 1.86
|  |  | 1 | 6 |  | 3.1 |  | 18.6
|  |  | 1 | 5.45 |  | 3.1 |  | 16.9 |  | 275.75
5.3.5 | Fornecimento e montagem de placas de gesso cartonado, tipo Pladur BEL, com 42,5mm de espessura total, aparafusadas a estrtura metálica com parafusos própios, para revestimento das paredes da sala polivalente, incluindo remates, barramentos e todos os materiais e trabalhos necessários à sua execução, prontas a receber pintura, de acordo com os desenhos do projecto e o epecificado nas C.T. | m²
| 0.1.2 |  | 4 | 11.7 |  | 2.65 |  | 124.02
| ded. vão |  | -1 | 1 |  | 2.15 |  | -2.15
|  |  | -1 | 1.8 |  | 2.15 |  | -3.87 |  | 118
5.3.6 | Fornecimento e colocação de lambrins em corticite de 6mm de espessura, pintadas em cor a escolher pelo projectista, em revestimento de paredes interiores, com a altura de 189,5cm, coladas com colas próprias, de acordo com os desenhos do projecto e o epecificado nas C.T. | m²
Piso 0
| 0.7.4 |  | 2 | 9.55 |  | 1.85 |  | 35.34
|  |  | 2 | 4.95 |  | 1.85 |  | 18.32 |  |  | #REF!
| ded. vão |  | -1 | -1.55 |  | 1.85 |  | 2.87
| ded. C4 |  | -1 | 4.1 |  | 1.18 |  | -4.84
| 0.7.3 |  | 2 | 9.55 |  | 1.85 |  | 35.34
|  |  | 2 | 6.4 |  | 1.85 |  | 23.68
| ded. vão |  | -1 | -1.55 |  | 1.85 |  | 2.87
| 0.7.2 |  | 2 | 9.55 |  | 1.85 |  | 35.34
|  |  | 2 | 4 |  | 1.85 |  | 14.8
|  |  | -1 | -1.55 |  | 1.85 |  | 2.87
| 0.7.1 |  | 2 | 10.95 |  | 1.85 |  | 40.52
|  |  | 2 | 9.55 |  | 1.85 |  | 35.34
|  |  | -1 | 1.55 |  | 1.85 |  | -2.87
| corredor alin. C |  | 1 | 35.45 |  | 1.85 |  | 65.58
| ded. vão |  | -5 | 1.57 |  | 1.85 |  | -14.52
|  |  | -1 | 1.06 |  | 1.85 |  | -1.96
|  |  | 1 | 33.45 |  | 1.85 |  | 61.88
| ded. vão |  | -5 | 1.05 |  | 1.85 |  | -9.71
| 0.4.3 |  | 2 | 5.6 |  | 1.85 |  | 20.72
|  |  | 1 | 9.65 |  | 1.85 |  | 17.85
|  |  | 1 | 9.65 |  | 0.65 |  | 6.27
| ded. vão |  | -1 | 1.05 |  | 1.85 |  | -1.94
|  |  | -1 | 1.95 |  | 1.85 |  | -3.61
|  |  | 2 | 0.37 |  | 1.85 |  | 1.37
| 0.4.2 |  | 1 | 11.5 |  | 1.85 |  | 21.28
|  |  | 1 | 11.5 |  | 0.65 |  | 7.48
|  |  | 2 | 6.6 |  | 1.85 |  | 24.42
| ded. vão |  | -1 | 1.05 |  | 1.85 |  | -1.94
|  |  | -1 | 1.95 |  | 1.85 |  | -3.61
| 0.4.1 |  | 1 | 19.6 |  | 1.85 |  | 36.26
| ded. vão |  | -3 | 1.05 |  | 1.85 |  | -5.83
| ded. vão |  | -1 | 1.55 |  | 1.85 |  | -2.87
|  |  | 1 | 15.45 |  | 1.85 |  | 28.58
| ded. vão |  | -5 | 1.05 |  | 1.85 |  | -9.71
|  |  | 1 | 3.6 |  | 1.85 |  | 6.66
|  |  | 1 | 9.6 |  | 1.85 |  | 17.76
| ded. vão |  | -1 | 1.05 |  | 1.85 |  | -1.94
|  |  | 1 | 1.2 |  | 1.85 |  | 2.22
| ded. vão |  | -1 | 1.05 |  | 1.85 |  | -1.94
|  |  | 1 | 3.2 |  | 1.85 |  | 5.92
|  |  | 2 | 1.75 |  | 1.85 |  | 6.48
| ded. vão |  | -2 | 0.95 |  | 1.85 |  | -3.52
|  |  | 1 | 1.5 |  | 1.85 |  | 2.78
|  |  | 1 | 2.5 |  | 1.85 |  | 4.63
|  |  | 1 | 4.45 |  | 1.85 |  | 8.23 |  | 522.85
5.4 | REVESTIMENTO DE PAVIMENTOS INTERIORES
5.4.1 | Execução de betonilha de regularização de pavimentos interiores, com uma espessura de 2cm e acabamento a areado fino, aplicada sobre betão leve de enchimento, prontos a receber revestimento, de acordo com os desenhos do projecto e o epecificado nas C.T. | m²
(med. área em sup. Informático)
Piso 0
| 0.1.1 / 0.1.4 |  | 1 | 135.03 |  |  |  | 135.03
| 0.1.2 |  | 1 | 31.15 |  |  |  | 31.15
| 0.1.3 |  | 1 | 8.2 |  |  |  | 8.2
| 0.1.5 |  | 1 | 50.5 |  |  |  | 50.5
| 0.2.1 |  | 1 | 19.7 |  |  |  | 19.7
| 0.2.2 |  | 1 | 5.17 |  |  |  | 5.17
| 0.2.3 |  | 1 | 19.71 |  |  |  | 19.71
| 0.3.1 |  | 1 | 7.88 |  |  |  | 7.88
| 0.3.2 |  | 1 | 5.4 |  |  |  | 5.4
| 0.4.9 |  | 1 | 16.24 |  |  |  | 16.24
| 0.5.1 |  | 1 | 13.24 |  |  |  | 13.24
| 0.5.2 |  | 1 | 11.7 |  |  |  | 11.7
| 0.E.1 |  | 1 | 6.31 |  |  |  | 6.31
| 0.E.2 |  | 1 | 6.75 |  |  |  | 6.75
| 0.1.6 |  | 1 | 137.8 |  |  |  | 137.8
| 0.1.7 |  | 1 | 27.15 |  |  |  | 27.15
| 0.4.1 |  | 1 | 109.9 |  |  |  | 109.9
| 0.4.2 |  | 1 | 78.85 |  |  |  | 78.85
| 0.4.3 |  | 1 | 56.4 |  |  |  | 56.4
| 0.4.4 |  | 1 | 31.7 |  |  |  | 31.7
| 0.4.5 |  | 1 | 42 |  |  |  | 42
| 0.4.6 |  | 1 | 27.45 |  |  |  | 27.45
| 0.4.7 |  | 1 | 12.05 |  |  |  | 12.05
| 0.4.8 |  | 1 | 12.02 |  |  |  | 12.02
| 0.6.1 |  | 1 | 56.63 |  |  |  | 56.63
| 0.7.4 |  | 1 | 49.03 |  |  |  | 49.03
| 0.7.1 |  | 1 | 106.38 |  |  |  | 106.38
| 0.7.2 |  | 1 | 38.87 |  |  |  | 38.87
| 0.7.3 |  | 1 | 62.05 |  |  |  | 62.05
| 0.8.1 |  | 1 | 18.6 |  |  |  | 18.6
| 0.7.2 |  | 1 | 9.58 |  |  |  | 9.58
| Piso 1 | [6 empty] | 0
| 1.4.1 |  | 1 | 6.5 |  |  |  | 6.5
| 1.4.2 |  | 1 | 6.5 |  |  |  | 6.5
| 1.4.3 |  | 1 | 2.59 |  |  |  | 2.59
| 1.2.1 |  | 1 | 33.42 |  |  |  | 33.42
| 1.2.8 |  | 1 | 31.62 |  |  |  | 31.62
| 1.3.1 |  | 1 | 33.24 |  |  |  | 33.24
| 1.3.6 |  | 1 | 31.36 |  |  |  | 31.36
| div. Salas |  | 1 | 1246.5 |  |  |  | 1246.5 |  | 2605.17
5.4.2 | Execução de betonilha de regularização de espelhos, cobertores e patamares de escadas, com acabamento a areado fino, prontas a receber revestimento em mármore, de acordo com os desenhos do projecto e o epecificado nas C.T. | m²
| 0.E.1 |  | 1 | 2.68 |  | 0.27 |  | 0.72
|  |  | 24 | 2.68 |  | 0.17 |  | 10.93
|  |  | 23 | 2.68 | 0.3 |  |  | 18.49
|  |  | 1 | 2.68 | 0.92 |  |  | 2.47
| 0.E.2 |  | 1 | 0.95 |  | 0.28 |  | 0.27
|  |  | 22 | 0.95 |  | 0.18 |  | 3.76
|  |  | 21 | 0.95 | 0.29 |  |  | 5.79
|  |  | 1 | 2.04 | 1.21 |  |  | 2.47
|  |  | 1 | 0.95 | 0.19 |  |  | 0.18
| 0.E.3 |  | 25 | 1.4 |  | 0.18 |  | 6.3
|  |  | 24 | 1.4 | 0.27 |  |  | 9.07
|  |  | 1 | 1.4 | 2.98 |  |  | 4.17
|  |  | 1 | 1.4 | 2.15 |  |  | 3.01 |  | 67.63
5.4.3 | Fornecimento e aplicação de pavimento em linóleo, do tipo "Uni Walton" da DLW, com 3,2mm de espessura , em cor a definir pelo projectista, colado com colas própias sobre betonilha de regularização, de acordo com os desenhos do projecto e o epecificado nas C.T. | m²
(med. área em sup. Informático)
Piso 0
| 0.7.1 |  | 1 | 106.38 |  |  |  | 106.38
| 0.7.2 |  | 1 | 38.87 |  |  |  | 38.87
| 0.7.3 |  | 1 | 62.05 |  |  |  | 62.05
| 0.8.1 |  | 1 | 18.6 |  |  |  | 18.6
| 0.7.2 |  | 1 | 9.58 |  |  |  | 9.58 |  | 235.48
5.4.4 | Fornecimento e instalação no pavimento das entrada do edifício de tapetes em cairo, com as dimensões especificadas nos desenhos do projecto, incluindo moldagem no pavimento, peças em "L" de remate do pavimento executadas em aço inox, de acordo com os desenhos do projecto e especificado nas C.T. | m²
|  |  | 1 | 2.9 | 3.5 |  |  | 10.15
|  |  | 1 | 1.2 | 1.7 |  |  | 2.04 |  | 12.19
6.0 | CANTARIAS
6.1 | CANTARIAS EM GRANITO
6.1.1 | Fornecimento e assentamento na cobertura do piso 0, de placas de granito cinza ÉVORA, de estereotomia igual à dos respectivos pormenores, com a espessura de 4cm, assentes sobre apoios pré-fabricados de altura regulável, na quantidade necessária, de acordo com os desenhos do projecto e o epecificado nas C.T. | m²
|  |  | 1 | 11.5 | 11.5 |  |  | 132.25
|  |  | 1 | 5.75 | 32.1 |  |  | 184.58 |  | 316.83
6.1.2 | Fornecimento e assentamento na rampa de acesso exterior, de placas de granito cinza ÉVORA, de estereotomia igual à dos respectivos pormenores, com a espessura de 3cm, assentes com cimento cola de 1ª qualidade e grampos em aço inox, de acordo com os desenhos do projecto e o epecificado nas C.T. | m²
|  |  | 1 | 12.6 | 2.48 |  |  | 31.25
|  |  | 1 | 12.6 | 0.33 |  |  | 4.16 |  | 35.41
6.1.3 | Fornecimento e assentamento de peças de granito cinza ÉVORA, de estereotomia igual à dos respectivos pormenores e espessura de 3cm, em cobertores, espelhos e patamar das escadas exteriores de acesso ao piso 0, assentes com cimento cola de 1ª qualidade e grampos em aço inox, de acordo com os desenhos do projecto e o epecificado nas C.T. | m²
|  |  | 4 | 4.05 |  | 0.17 |  | 2.75
|  |  | 3 | 4.05 | 0.5 |  |  | 6.08
|  |  | 1 | 4.05 | 2.5 |  |  | 10.13 |  | 18.96
6.1.4 | Fornecimento e assentamento de peças em granito cinza ÉVORA, com as dimensões de 0,90x0,42x0,03m, para capeamento de muros exteriores, assentes com cimento cola de 1ª qualidade e grampos em aço inox, de acordo com os desenhos do projecto e o epecificado nas C.T. | m.l.
| muro Alin I (0,9x0,42m) |  | 1 | 32.05 |  |  | 32.05
| muro Alin A |  | 1 | 41.9 |  |  | 41.9 |  |  | 73.95
6.1.5 | Fornecimento e assentamento de lambrins em granito cinza ÉVORA, com as dimensões indicadas nos respectivos desenhos de pormenor e espessura de 3cm, para revestimento de paredes e muros exteriores, assentes com cimento cola de 1ª qualidade e grampos em aço inox, de acordo com os desenhos do projecto e o epecificado nas C.T. | m²
| Alin. A |  | 1 | 48.55 |  | 1.4 |  | 67.97
| Alin. 15 |  | 1 | 12.55 |  | 1.4 |  | 17.57
| ded. C6 |  | -1 | 1.6 |  | 1.4 |  | -2.24
| ombreiras C6 |  | 2 | 0.39 |  | 1.4 |  | 1.09
| Alin. C |  | 1 | 24 |  | 1.4 |  | 33.6
| Alin. 11 |  | 1 | 31.6 |  | 1.4 |  | 44.24
| muro Alin I |  | 1 | 32.05 |  | 1.4 |  | 44.87
| Alin. 7 |  | 1 | 27.9 |  | 1.4 |  | 39.06
|  |  | 1 | 12.6 |  | 1.08 |  | 13.61
|  |  | 1 | 0.65 |  | 0.75 |  | 0.49
| ombreiras C1 |  | 2 | 0.4 |  | 0.75 |  | 0.6
| 0.8.1 |  | 1 | 6.45 |  | 1.4 |  | 9.03
|  |  | 1 | 3.85 |  | 1.4 |  | 5.39
|  |  | 1 | 6 |  | 1.4 |  | 8.4
|  |  | 1 | 0.3 |  | 1.4 |  | 0.42
| 0.8.2 |  | 2 | 4.1 |  | 1.4 |  | 11.48
|  |  | 2 | 3.35 |  | 1.4 |  | 9.38
| ded. C7 |  | -1 | 1 |  | 1.4 |  | -1.4
| muro Alin A |  | 1 | 41.9 |  | 1.4 |  | 58.66 |  | 362.22
6.1.6 | Fornecimento e assentamento em vãos exteriores, de soleiras e peitoris em granito cinza ÉVORA, com as dimensões indicadas nos respectivos desenhos de pormenor, assentes sobre pasta impermeabilizante com grampos em aço inox e cimento cola de 1ª qualidade, de acordo com os desenhos do projecto e o epecificado nas C.T.
6.1.6.1 | peitoril no vão C2 | m.l. | 1 | 4.97 |  |  |  | 4.97 |  | 4.97
6.1.6.2 | peitoril no vão C3 | m.l. | 1 | 28.45 |  |  |  | 28.45 |  | 28.45
6.1.6.3 | peitoril no vão C4 | m.l. | 1 | 4.05 |  |  |  | 4.05 |  | 4.05
6.1.6.4 | peitoril no vão C5 | m.l. | 1 | 14.05 |  |  |  | 14.05 |  | 14.05
6.1.6.5 | soleira no vão C6 | m.l. | 1 | 1.62 |  |  |  | 1.62 |  | 1.62
6.1.6.6 | soleira nos vãos C17 e C18, incluindo peça de remate com pavimento de granito. | m.l. | 1 | 6.95 |  |  |  | 6.95 |  | 6.95
6.2 | CANTARIAS EM MÁRMORE CREME MARFIL DE ALICANTE
6.2.1 | Fornecimento e colocação de lambrins nas paredes interiores em mármore Creme Marfil de Alicante, com altura de 221,5cm e 2cm de espessura, de estereotomia igual à do respectivos pormenores, assentes sobre reboco de desempeno com cimento cola de 1ª qualidade e fixas à estrutura metálica de suporte, das placas de gesso cartonado, com grampos em aço inox, incluido todos os trabalhos e materiais necessários à sua execução, de acordo com os desenhos do projecto e o especificado nas C.T. | m²
Piso 0
| 0.1.2 |  | 1 | 0.35 |  | 2.12 |  | 0.74
|  |  | 1 | 5.4 |  | 2.12 |  | 11.45
| ded. vão |  | -1 | 1.05 |  | 2.12 |  | -2.23
|  |  | 1 | 5.6 |  | 2.12 |  | 11.87
| 0.1.3 |  | 2 | 2.15 |  | 2.12 |  | 9.12
|  |  | 2 | 3.65 |  | 2.12 |  | 15.48
| ded. vão |  | -2 | 1.05 |  | 2.12 |  | -4.45
| 0.4.9 |  | 2 | 3.45 |  | 2.12 |  | 14.63
|  |  | 2 | 4.65 |  | 2.12 |  | 19.72
| ded. vão |  | -1 | 1.05 |  | 2.12 |  | -2.23
| 0.2.1 IS1 |  | 3 | 1.09 |  | 2.12 |  | 6.93
|  |  | 4 | 1.3 |  | 2.12 |  | 11.02
|  |  | 2 | 5.5 |  | 2.12 |  | 23.32
|  |  | 1 | 3.55 |  | 2.12 |  | 7.53
| ded. vão |  | -1 | 1.05 |  | 2.12 |  | -2.23
| ded. Espelho |  | -1 | 2.05 |  | 1.05 |  | -2.15
| 0.2.2 IS1 |  | 2 | 2.17 |  | 2.12 |  | 9.2
|  |  | 2 | 2.2 |  | 2.12 |  | 9.33
|  |  | -1 | 1.1 |  | 2.12 |  | -2.33
| ded. Espelho |  | -1 | 0.6 |  | 1.15 |  | -0.69
| 0.2.3 IS1 |  | 3 | 1.09 |  | 2.12 |  | 6.93
|  |  | 4 | 1.3 |  | 2.12 |  | 11.02
|  |  | 2 | 5.5 |  | 2.12 |  | 23.32
|  |  | 1 | 3.55 |  | 2.12 |  | 7.53
| ded. vão |  | -1 | 1.05 |  | 2.12 |  | -2.23
| ded. Espelho |  | -1 | 3.5 |  | 1.05 |  | -3.68
| 0.5.1 IS2 |  | 1 | 4.17 |  | 2.12 |  | 8.84
|  |  | 1 | 2.08 |  | 2.12 |  | 4.41
| ded. Espelho |  | -1 | 2.08 |  | 1.15 |  | -2.39
|  |  | 1 | 1.58 |  | 2.12 |  | 3.35
| ded. vão |  | -1 | 1 |  | 2.12 |  | -2.12
|  |  | 1 | 0.8 |  | 2.12 |  | 1.7
|  |  | 1 | 0.18 |  | 2.12 |  | 0.38
|  |  | 1 | 2.7 |  | 2.12 |  | 5.72
|  |  | 1 | 2.4 |  | 2.12 |  | 5.09
|  |  | 2 | 0.8 |  | 2.12 |  | 3.39
|  |  | 4 | 1.22 |  | 2.12 |  | 10.35
|  |  | 1 | 2.05 |  | 2.12 |  | 4.35
| 0.5.2 IS2 |  | 1 | 1.58 |  | 2.12 |  | 3.35
|  |  | -1 | 1 |  | 2.12 |  | -2.12
|  |  | 1 | 3 |  | 2.12 |  | 6.36
| ded. Espelho |  | -1 | 2.98 |  | 1.15 |  | -3.43
|  |  | 1 | 4.15 |  | 2.12 |  | 8.8
|  |  | 3 | 0.8 |  | 2.12 |  | 5.09
|  |  | 4 | 1.2 |  | 2.12 |  | 10.18
|  |  | 1 | 2.4 |  | 2.12 |  | 5.09
|  |  | 1 | 1.85 |  | 2.12 |  | 3.92
|  |  | 1 | 0.22 |  | 2.12 |  | 0.47
|  |  | 1 | 2.05 |  | 2.12 |  | 4.35
Piso 1
| 1.4.1 IS3 |  | 2 | 3.3 |  | 2.12 |  | 13.99
| ded. vão |  | -1 | 1 |  | 2.12 |  | -2.12
|  |  | 2 | 0.9 |  | 2.12 |  | 3.82
|  |  | 1 | 1.95 |  | 2.12 |  | 4.13
|  |  | 2 | 1.2 |  | 2.12 |  | 5.09
| ded. Espelho |  | -1 | 1.9 |  | 1.15 |  | -2.19
| 1.4.2 IS3 |  | 2 | 3.3 |  | 2.12 |  | 13.99
| ded. vão |  | -1 | 1 |  | 2.12 |  | -2.12
|  |  | 2 | 0.9 |  | 2.12 |  | 3.82
|  |  | 1 | 1.95 |  | 2.12 |  | 4.13
|  |  | 2 | 1.2 |  | 2.12 |  | 5.09
| ded. Espelho |  | -1 | 1.9 |  | 1.15 |  | -2.19
| 0.4.3 IS3 |  | 2 | 1.65 |  | 2.12 |  | 7
|  |  | 2 | 1.5 |  | 2.12 |  | 6.36
|  |  | -1 | 1 |  | 2.12 |  | -2.12 |  | 318.73
6.2.2 | Fornecimento e colocação de lambrins nas paredes interiores em mármore Creme Marfil de Alicante, com altura de 105cm e 2cm de espessura, de estereotomia igual à do respectivos pormenores, assentes sobre reboco de desempeno com cimento cola de 1ª qualidade e fixas à estrutura metálica de suporte, das placas de gesso cartonado, com grampos em aço inox, incluido todos os trabalhos e materiais necessários à sua execução, de acordo com os desenhos do projecto e o especificado nas C.T. | m²
Piso 0
| 0.1.2 |  | 1 | 7.76 |  | 0.97 |  | 7.53
|  |  | 1 | 8.25 |  | 0.61 |  | 5.03
| 0.3.1 |  | 1 | 8.65 |  | 0.97 |  | 8.39
|  |  | 1 | 0.95 |  | 0.97 |  | 0.92
|  |  | 1 | 2.25 |  | 0.97 |  | 2.18
|  |  | 1 | 2.8 |  | 0.97 |  | 2.72
| ded. vão elev. |  | -1 | 0.8 |  | 0.97 |  | -0.78
|  |  | 1 | 2.3 |  | 0.97 |  | 2.23
| ded. vão |  | -1 | 1.55 |  | 0.97 |  | -1.5
|  |  | 1 | 2.85 |  | 0.97 |  | 2.76
|  |  | 1 | 6.1 |  | 0.97 |  | 5.92
| 0.1.5 |  | 2 | 3.35 |  | 0.97 |  | 6.5
| ded. vão |  | -2 | 1.05 |  | 0.97 |  | -2.04
|  |  | 1 | 2.17 |  | 0.97 |  | 2.1
| ded. vão |  | -1 | 1.05 |  | 0.97 |  | -1.02
|  |  | 1 | 4.05 |  | 0.97 |  | 3.93
| 0.E.1 |  | 1 | 2.85 |  | 0.97 |  | 2.76
| 0.1.4 e 0.1.1 |  | 1 | 5.85 |  | 0.97 |  | 5.67
| 0.1.4 e 0.1.1 |  | 1 | 16.6 |  | 0.97 |  | 16.1
| ded. C1 |  | -1 | 3.6 |  | 0.97 |  | -3.49
|  |  | 1 | 4.65 |  | 0.97 |  | 4.51
| ded. vão |  | -1 | 1.05 |  | 0.97 |  | -1.02
| 0.3.2 |  | 2 | 2.65 |  | 0.97 |  | 5.14
|  |  | 2 | 1.8 |  | 0.97 |  | 3.49
| ded. vão |  | -2 | 1.05 |  | 0.97 |  | -2.04
| ded. vão elev. |  | -1 | 0.8 |  | 0.97 |  | -0.78
|  |  | 2 | 0.35 |  | 0.97 |  | 0.68
| 0.E.2 |  | 1 | 1.4 |  | 0.97 |  | 1.36
|  |  | 1 | 1.97 |  | 0.97 |  | 1.91
|  |  | 1 | 4.65 |  | 0.97 |  | 4.51
|  |  | 1 | 0.9 |  | 0.97 |  | 0.87
|  |  | 1 | 4.27 |  | 0.97 |  | 4.14
|  |  | 1 | 0.19 |  | 0.97 |  | 0.18
| Piso 1 | [6 empty] | 0
| 1.1.3 |  | 2 | 2.5 |  | 0.97 |  | 4.85
|  |  | 2 | 2.3 |  | 0.97 |  | 4.46
|  |  | 2 | 0.22 |  | 0.97 |  | 0.43
|  |  | 1 | 2.05 |  | 0.97 |  | 1.99
|  |  | 1 | 1.6 |  | 0.97 |  | 1.55
| 1.E.1 |  | 1 | 0.32 |  | 0.97 |  | 0.31
|  |  | 1 | 12.95 |  | 0.97 |  | 12.56
|  |  | 1 | 1.65 |  | 0.97 |  | 1.6
|  |  | 1 | 0.4 |  | 0.97 |  | 0.39
|  |  | 2 | 0.3 |  | 0.97 |  | 0.58
| AS1 |  | 1 | 1.65 |  | 0.97 |  | 1.6
|  |  | 2 | 0.3 |  | 0.97 |  | 0.58
|  |  | 1 | 0.4 |  | 0.97 |  | 0.39 |  | 120.15
6.2.3 | Fornecimento e colocação de rodapés nas paredes interiores, em mármore Creme Marfil de Alicante, com altura de 8cm e 2cm de espessura, de estereotomia igual à dos respectivos pormenores, assentes sobre reboco de desempeno com cimento cola de 1ª qualidade e fixas à estrutura metálica de suporte, das placas de gesso cartonado, com grampos em aço inox, incluido todos os trabalhos e materiais necessários à sua execução, de acordo com os desenhos do projecto e o especificado nas C.T. | m.l.
Piso 0
| 0.1.2 |  | 1 | 14 |  |  | 14
| 0.3.1 |  | 1 | 8.65 |  |  | 8.65
|  |  | 1 | 0.95 |  |  | 0.95
|  |  | 1 | 2.25 |  |  | 2.25
|  |  | 1 | 2.8 |  |  | 2.8
| ded. vão elev. |  | -1 | 0.8 |  |  | -0.8
|  |  | 1 | 2.3 |  |  | 2.3
| ded. vão |  | -1 | 1.55 |  |  | -1.55
|  |  | 1 | 2.85 |  |  | 2.85
|  |  | 1 | 6.1 |  |  | 6.1
| 0.1.5 |  | 2 | 3.35 |  |  | 6.7
| ded. vão |  | -2 | 1.05 |  |  | -2.1
|  |  | 1 | 2.17 |  |  | 2.17
| ded. vão |  | -1 | 1.05 |  |  | -1.05
|  |  | 1 | 4.05 |  |  | 4.05
| 0.E.1 |  | 1 | 2.85 |  |  | 2.85
| 0.1.4 e 0.1.1 |  | 1 | 5.85 |  |  | 5.85
|  |  | 1 | 16.6 |  |  | 16.6
| ded. C1 |  | -1 | 3.6 |  |  | -3.6
|  |  | 1 | 4.65 |  |  | 4.65
| ded. vão |  | -1 | 1.05 |  |  | -1.05
| 0.1.2 |  | 1 | 0.35 |  |  | 0.35
|  |  | 1 | 5.4 |  |  | 5.4
| ded. vão |  | -1 | 1.05 |  |  | -1.05
|  |  | 1 | 5.6 |  |  | 5.6
| 0.3.2 |  | 2 | 2.65 |  |  | 5.3
|  |  | 2 | 1.8 |  |  | 3.6
| ded. vão |  | -2 | 1.05 |  |  | -2.1
| ded. vão elev. |  | -1 | 0.8 |  |  | -0.8
|  |  | 2 | 0.35 |  |  | 0.7
| 0.1.3 |  | 2 | 2.15 |  |  | 4.3
|  |  | 2 | 3.65 |  |  | 7.3
| ded. vão |  | -2 | 1.05 |  |  | -2.1
| 0.4.9 |  | 2 | 3.45 |  |  | 6.9
|  |  | 2 | 4.65 |  |  | 9.3
| ded. vão |  | -1 | 1.05 |  |  | -1.05
| 0.2.1 IS1 |  | 3 | 1.09 |  |  | 3.27
|  |  | 4 | 1.3 |  |  | 5.2
|  |  | 2 | 5.5 |  |  | 11
| ded. vão |  | -1 | 1.05 |  |  | -1.05
|  |  | 1 | 3.55 |  |  | 3.55
| 0.2.2 IS1 |  | 2 | 2.2 |  |  | 4.4
|  |  | 2 | 2.18 |  |  | 4.36
|  |  | -1 | 1.05 |  |  | -1.05
| 0.2.3 IS1 |  | 3 | 1.09 |  |  | 3.27
|  |  | 4 | 1.3 |  |  | 5.2
|  |  | 2 | 5.5 |  |  | 11
| ded. vão |  | -1 | 1.05 |  |  | -1.05
|  |  | 1 | 3.55 |  |  | 3.55
| 0.5.1 IS2 |  | 1 | 4.17 |  |  | 4.17
|  |  | 1 | 2.08 |  |  | 2.08
|  |  | 1 | 1.58 |  |  | 1.58
|  |  | -1 | 1 |  |  | -1
|  |  | 1 | 0.8 |  |  | 0.8
|  |  | 1 | 0.18 |  |  | 0.18
|  |  | 1 | 2.7 |  |  | 2.7
|  |  | 1 | 2.4 |  |  | 2.4
|  |  | 2 | 0.8 |  |  | 1.6
|  |  | 4 | 1.22 |  |  | 4.88
|  |  | 1 | 2.05 |  |  | 2.05
| 0.5.2 IS2 |  | 1 | 1.58 |  |  | 1.58
| ded. vão |  | -1 | 1 |  |  | -1
|  |  | 1 | 3 |  |  | 3
|  |  | 1 | 4.15 |  |  | 4.15
|  |  | 3 | 0.8 |  |  | 2.4
|  |  | 4 | 1.2 |  |  | 4.8
|  |  | 1 | 2.4 |  |  | 2.4
|  |  | 1 | 1.85 |  |  | 1.85
|  |  | 1 | 0.22 |  |  | 0.22
|  |  | 1 | 2.05 |  |  | 2.05
| 0.E.2 |  | 1 | 1.4 |  |  | 1.4
|  |  | 1 | 1.97 |  |  | 1.97
|  |  | 1 | 4.65 |  |  | 4.65
|  |  | 1 | 0.9 |  |  | 0.9
|  |  | 1 | 4.27 |  |  | 4.27
|  |  | 1 | 0.19 |  |  | 0.19
Piso 1
| 1.1.3 |  | 2 | 2.5 |  |  | 5
|  |  | 2 | 2.3 |  |  | 4.6
|  |  | 2 | 0.22 |  |  | 0.44
|  |  | 1 | 2.05 |  |  | 2.05
|  |  | 1 | 1.6 |  |  | 1.6
| 1.E.1 |  | 1 | 0.32 |  |  | 0.32
|  |  | 1 | 12.95 |  |  | 12.95
|  |  | 1 | 1.65 |  |  | 1.65
|  |  | 1 | 0.4 |  |  | 0.4
|  |  | 2 | 0.3 |  |  | 0.6
| AS1 |  | 1 | 1.65 |  |  | 1.65
|  |  | 2 | 0.3 |  |  | 0.6
|  |  | 1 | 0.4 |  |  | 0.4
| 0.4.1 IS3 |  | 2 | 3.3 |  |  | 6.6
| ded. vão |  | -1 | 1 |  |  | -1
|  |  | 2 | 0.9 |  |  | 1.8
|  |  | 1 | 1.95 |  |  | 1.95
|  |  | 2 | 1.2 |  |  | 2.4
| 0.4.2 IS3 |  | 2 | 3.3 |  |  | 6.6
|  |  | -1 | 1 |  |  | -1
|  |  | 2 | 0.9 |  |  | 1.8
|  |  | 1 | 1.95 |  |  | 1.95
|  |  | 2 | 1.2 |  |  | 2.4
| 0.4.3 IS3 |  | 2 | 1.65 |  |  | 3.3
|  |  | 2 | 1.5 |  |  | 3
|  |  | -1 | 1 |  |  | -1 |  |  | 283.25
6.2.4 | Fornecimento e colocação de rodapés nas paredes interiores de sanitários, em mármore Creme de Marfil de Alicante, com 8cm de altura e 8cm de espessura, sendo a face exterior recortada com um raio de 3cm, e estereotomia igual à dos respectivos pormenores, assentes sobre reboco de desempeno com cimento cola de 1ª qualidade, incluido todos os trabalhos e materiais necessários à sua execução, de acordo com os desenhos do projecto e o especificado nas C.T. | m.l.
Piso 0
| 0.2.1 IS1 |  | 1 | 3.5 |  |  | 3.5
| ded. vão |  | -3 | 0.7 |  |  | -2.1
| 0.2.3 IS1 |  | 1 | 3.5 |  |  | 3.5
| ded. vão |  | -3 | 0.7 |  |  | -2.1
| 0.5.1 IS2 |  | 1 | 1.97 |  |  | 1.97
| ded. vão |  | -2 | 0.7 |  |  | -1.4
| 0.5.2 IS2 |  | 1 | 2.78 |  |  | 2.78
| ded. vão |  | -3 | 0.7 |  |  | -2.1
| Piso 1 | [5 empty] | 0
| 0.4.1 IS3 |  | 1 | 0.2 |  |  | 0.2
| 0.4.2 IS3 |  | 1 | 0.2 |  |  | 0.2 |  |  | 4.45
6.2.5 | Fornecimento e colocação de peças de mármore Creme Marfil de Alicante, a encimar lambrins de mármore, em paredes interiores, com altura de 2cm e 2cm de espessura, de estereotomia igual à dos respectivos pormenores, assentes sobre reboco de desempeno com cimento cola de 1ª qualidade, incluido todos os trabalhos e materiais necessários à sua execução, de acordo com os desenhos do projecto e o especificado nas C.T. | m.l.
Piso 0
| 0.1.2 |  | 1 | 0.35 |  |  | 0.35
|  |  | 1 | 5.4 |  |  | 5.4
| ded. vão |  | -1 | 1.05 |  |  | -1.05
| 0.1.3 |  | 2 | 2.15 |  |  | 4.3
|  |  | 2 | 3.65 |  |  | 7.3
| ded. vão |  | -2 | 1.05 |  |  | -2.1
| 0.4.9 |  | 2 | 3.45 |  |  | 6.9
|  |  | 2 | 4.65 |  |  | 9.3
| ded. vão |  | -1 | 1.05 |  |  | -1.05
| 0.2.1 IS1 |  | 3 | 1.09 |  |  | 3.27
|  |  | 4 | 1.3 |  |  | 5.2
|  |  | 2 | 5.5 |  |  | 11
|  |  | 1 | 3.55 |  |  | 3.55
| c/ secção de 5x2cm |  | 1 | 3.5 |  |  | 3.5
| 0.2.2 IS1 |  | 2 | 2.17 |  |  | 4.34
|  |  | 2 | 2.2 |  |  | 4.4
| 0.2.3 IS1 |  | 3 | 1.09 |  |  | 3.27
|  |  | 4 | 1.3 |  |  | 5.2
|  |  | 2 | 5.5 |  |  | 11
|  |  | 1 | 3.55 |  |  | 3.55
| c/ secção de 5x2cm |  | 1 | 3.5 |  |  | 3.5
| 0.5.1 IS2 |  | 1 | 4.17 |  |  | 4.17
|  |  | 1 | 2.08 |  |  | 2.08
|  |  | 1 | 1.58 |  |  | 1.58
|  |  | 1 | 0.8 |  |  | 0.8
|  |  | 1 | 0.18 |  |  | 0.18
|  |  | 1 | 2.7 |  |  | 2.7
|  |  | 1 | 2.4 |  |  | 2.4
|  |  | 2 | 0.8 |  |  | 1.6
|  |  | 4 | 1.22 |  |  | 4.88
|  |  | 1 | 2.05 |  |  | 2.05
| 0.5.2 IS2 |  | 1 | 1.58 |  |  | 1.58
|  |  | 1 | 3 |  |  | 3
|  |  | 1 | 4.15 |  |  | 4.15
|  |  | 3 | 0.8 |  |  | 2.4
|  |  | 4 | 1.2 |  |  | 4.8
|  |  | 1 | 2.4 |  |  | 2.4
|  |  | 1 | 1.85 |  |  | 1.85
|  |  | 1 | 0.22 |  |  | 0.22
|  |  | 1 | 2.05 |  |  | 2.05
Piso 1
| 0.4.1 IS3 |  | 2 | 3.3 |  |  | 6.6
|  |  | 2 | 0.9 |  |  | 1.8
|  |  | 1 | 1.95 |  |  | 1.95
|  |  | 2 | 1.2 |  |  | 2.4
| 0.4.2 IS3 |  | 2 | 3.3 |  |  | 6.6
|  |  | 2 | 0.9 |  |  | 1.8
|  |  | 1 | 1.95 |  |  | 1.95
|  |  | 2 | 1.2 |  |  | 2.4
| 0.4.3 IS3 |  | 2 | 1.65 |  |  | 3.3
|  |  | 2 | 1.5 |  |  | 3
|  |  | -1 | 1 |  |  | -1 |  |  | 166.82
6.2.6 | Fornecimento e colocação de peças de mármore Creme Marfil de Alicante, de capeamento de paredes interiores de sanitários, com peças de secção de 22x2cm e estereotomia igual à dos respectivos pormenores, assentes sobre reboco de desempeno com cimento cola de 1ª qualidade, incluido todos os trabalhos e materiais necessários à sua execução, de acordo com os desenhos do projecto e o especificado nas C.T. | m.l.
Piso 0
| 0.2.1 IS1 |  | 2 | 1.3 |  |  | 2.6
| 0.2.3 IS1 |  | 2 | 1.3 |  |  | 2.6
| 0.5.1 IS2 |  | 2 | 1.3 |  |  | 2.6
| 0.5.2 IS2 |  | 2 | 1.3 |  |  | 2.6
Piso 1
| 0.4.1 IS3 |  | 2 | 1.25 |  |  | 2.5
| 0.4.2 IS3 |  | 2 | 1.25 |  |  | 2.5 |  |  | 15.4
6.2.7 | Fornecimento e colocação de peças de Mármore Creme Marfil de Alicante, sobre pavimentos interiores, com 2,5cm de espessura e estereotomia igual à dos respectivos pormenores, assentes sobre betonilha de regularização com cimento cola de 1ª qualidade, de acordo com os desenhos do projecto e o especificado nas C.T. | m²
(med. área em sup. Informático)
Piso 0
| 0.1.1 / 0.1.4 |  | 1 | 135.03 |  |  |  | 135.03
| 0.1.2 |  | 1 | 31.15 |  |  |  | 31.15
| 0.1.3 |  | 1 | 8.2 |  |  |  | 8.2
| 0.1.5 |  | 1 | 50.5 |  |  |  | 50.5
| 0.2.1 |  | 1 | 19.7 |  |  |  | 19.7
| 0.2.2 |  | 1 | 5.17 |  |  |  | 5.17
| 0.2.3 |  | 1 | 19.71 |  |  |  | 19.71
| 0.3.1 |  | 1 | 7.88 |  |  |  | 7.88
| 0.3.2 |  | 1 | 5.4 |  |  |  | 5.4
| 0.4.9 |  | 1 | 16.24 |  |  |  | 16.24
| 0.5.1 |  | 1 | 13.24 |  |  |  | 13.24
| 0.5.2 |  | 1 | 11.7 |  |  |  | 11.7
| 0.E.1 |  | 1 | 6.31 |  |  |  | 6.31
| 0.E.2 |  | 1 | 6.75 |  |  |  | 6.75
Piso 0
| 0.4.1 |  | 1 | 6.5 |  |  |  | 6.5
| 0.4.2 |  | 1 | 6.5 |  |  |  | 6.5
| 0.4.3 |  | 1 | 2.59 |  |  |  | 2.59 |  | 352.57
6.2.8 | Fornecimento e colocação de peças de Mármore Creme Marfil de Alicante em cobertores, espelhos e patamares de escadas interiores, com peças de 2,5cm de espessura, assentes sobre betonilha de regularização com cimento cola de 1ª qualidade, de acordo com os desenhos do projecto e as condições descritas no C. E. | m²
| 0.E.1 |  | 25 | 2.5 |  | 0.15 |  | 9.38
|  |  | 24 | 2.5 | 0.33 |  |  | 19.8
|  |  | 1 | 2.5 | 0.94 |  |  | 2.35
| 0.E.2 |  | 23 | 0.92 |  | 0.16 |  | 3.39
|  |  | 22 | 0.92 | 0.33 |  |  | 6.68
|  |  | 1 | 0.92 | 1.16 |  |  | 1.07
|  |  | 1 | 0.9 | 0.3 |  |  | 0.27 |  | 42.94
6.2.9 | Fornecimento e colocação de tampos em Mármore Creme Marfil de Alicante, para embutir lavatórios, com a espessura de 3cm, assentes sobre varões de aço inox, cravados na parede, incluindo acessórios de fixação e todos os trabalhos e materiais necessários, de acordo com os desenhos de pormenor e o especificado nas C.T. | m²
| 0.5.1 |  | 1 | 2.1 | 0.6 |  |  | 1.26
| 0.5.2 |  | 1 | 3 | 0.6 |  |  | 1.8
| 0.2.1 |  | 1 | 2 | 0.6 |  |  | 1.2
| 0.2.3 |  | 1 | 3 | 0.6 |  |  | 1.8
| 1.4.1 e 1.4.2 |  | 2 | 1.9 | 0.5 |  |  | 1.9 |  | 7.96
6.2.10 | Fornecimento e colocação de baías separadoras de urinóis, executadas em Mármore Creme Marfil de Alicante, com as dimensões especificadas nos desenhos de pormenor respectivos e espessura de 3cm, incluindo elementos e acessórios de fixação em aço inox e todos os trabalhos e materiais necessários, de acordo com os desenhos do projecto e o especificado nas C.T. | m²
| 0.5.1 |  | 2 | 0.5 | 0.85 |  |  | 0.85
| 0.2.1 |  | 3 | 0.5 | 0.85 |  |  | 1.28 |  | 2.13
6.2.11 | Fornecimento e aplicação, nas esquadrias interiores dos sanitários, de revestimento com placas de Mármore Creme Marfil de Alicante, com as dimensões e estereotomia indicadas nos respectivos desenhos de pormenor e espessura de 5cm, incluindo todos os materiais e trabalhos necessários à sua execução, de acordo com o especificado nas C.T. | m²
| 0.5.1 |  | 1 | 0.12 | 2.1 |  |  | 0.25
|  |  | 1 | 0.18 | 2.1 |  |  | 0.38
|  |  | 1 | 0.28 | 2.1 |  |  | 0.59
| 0.5.2 |  | 2 | 0.28 | 2.1 |  |  | 1.18
|  |  | 1 | 0.12 | 2.1 |  |  | 0.25
| 0.2.1 |  | 2 | 0.53 | 2.1 |  |  | 2.23
|  |  | 1 | 0.37 | 2.1 |  |  | 0.78
| 0.2.3 |  | 2 | 0.53 | 2.1 |  |  | 2.23
|  |  | 1 | 0.37 | 2.1 |  |  | 0.78
| 1.4.1 |  | 2 | 0.28 | 2.1 |  |  | 1.18
|  |  | 1 | 0.12 | 2.1 |  |  | 0.25
| 1.4.2 |  | 1 | 0.28 | 2.1 |  |  | 0.59
|  |  | 1 | 0.18 | 2.1 |  |  | 0.38
|  |  | 1 | 0.12 | 2.1 |  |  | 0.25 |  | 11.32
7.0 | SERRALHARIAS
7.1 | SERRALHARIAS EM AÇO INOX AISI 316
7.1.1 | Fornecimento e execução de guardas em varandas e terraços, executadas com perfis tubulares de aço inox de 4 e 3cm de diâmetro, incluindo todas as ligações e fixações, de acordo com o desenho de pormenor e o especificado nas C.T. | m.l.
| cob. Piso 0 |  | 1 | 5.6 |  |  | 5.6
|  |  | 1 | 32.4 |  |  | 32.4
|  |  | 1 | 6.05 |  |  | 6.05
|  |  | 1 | 11.46 |  |  | 11.46
|  |  | 1 | 11.63 |  |  | 11.63
| varanda P0 |  | 1 | 33.4 |  |  | 33.4
|  |  | 1 | 28.3 |  |  | 28.3
|  |  | 1 | 1.38 |  |  | 1.38 |  |  | 130.22
7.1.2 | Fornecimento e aplicação de esquadrias interiores nos sanitários, executadas com estrutura em perfis e chapa de aço inox, incluindo fixações e todos os materiais e trabalhos necessários à sua execução, de acordo com os desenhos do projectos e o especificado nas C.T. | m²
| 0.2.1 |  | 2 | 0.53 | 2.1 |  |  | 2.23
|  |  | 1 | 0.37 | 2.1 |  |  | 0.78
| 0.2.3 |  | 2 | 0.53 | 2.1 |  |  | 2.23
|  |  | 1 | 0.37 | 2.1 |  |  | 0.78
| 1.4.1 |  | 2 | 0.28 | 2.1 |  |  | 1.18
|  |  | 1 | 0.12 | 2.1 |  |  | 0.25
| 1.4.2 |  | 1 | 0.28 | 2.1 |  |  | 0.59
|  |  | 1 | 0.18 | 2.1 |  |  | 0.38
|  |  | 1 | 0.12 | 2.1 |  |  | 0.25 |  | 8.67
7.1.3 | Fornecimento e montagem de porta exterior no vão C7, executada com perfis e chapas de aço inox, perfurada, com acabamento a jacto de areia, com uma folha de abrir, incluindo dobradiças, puxadores, fechadura e todas as ferragens e acessórios indicados no mapa de vãos e todos os materiais e trabalhos necessários à sua execução, de acordo com os desenhos de pormenor e o especificado nas C.T. | un.
|  |  | 1 | [6 empty] | 1
7.1.4 | Fornecimento e montagem de porta exterior no vão C8, executada com perfis e chapas de aço perfurada, em inox com acabamento a jacto de areia, de duas folhas de abrir, incluindo dobradiças, puxadores, fechadura e todas as ferragens e acessórios indicados no mapa de vãos e todos os materiais e trabalhos necessários à sua execução, de acordo com os desenhos de pormenor e o especificado nas C.T. | un.
|  |  | 1 | [6 empty] | 1
8.0 | CARPINTARIAS
8.1 | Fornecimento e montagem de lambrins em contraplacado folheado a Okoumé, com 15mm de espessura e 209,5cm de altura para revestimento de paredes interiores, incluindo estrutura oculta de apoio e fixação às paredes em peças de madeira de pinho premunizado e todos os acessórios necessários à sua fixação, de acordo com os desenhos de pormenor e o especificado nas C.T. | m²
Piso 1
| 1.3.0 |  | 1 | 2.6 |  | 2.05 |  | 5.33
|  |  | 2 | 1.7 |  | 2.05 |  | 6.97
| ded. vão |  | -2 | 0.98 |  | 2.05 |  | -4.02
|  |  | 1 | 1.5 |  | 2.05 |  | 3.08
| ded. vão |  | -1 | 0.98 |  | 2.05 |  | -2.01
|  |  | 1 | 7.85 |  | 2.05 |  | 16.09
| ded. vão |  | -1 | 1.05 |  | 2.05 |  | -2.15
| 1.3.1 |  | 2 | 5.55 |  | 2.05 |  | 22.76
| ded. vão |  | -1 | 1.05 |  | 2.05 |  | -2.15
| 1.3.2 |  | 2 | 4.4 |  | 2.05 |  | 18.04
|  |  | 1 | 0.55 |  | 2.05 |  | 1.13
| 1.3.6 |  | 4 | 5.45 |  | 2.05 |  | 44.69
| ded. vão |  | -1 | 1.05 |  | 2.05 |  | -2.15
| 1.3.8 |  | 1 | 6 |  | 2.05 |  | 12.3
|  |  | 1 | 0.55 |  | 2.05 |  | 1.13
|  |  | 1 | 4 |  | 2.05 |  | 8.2
| 1.3.7 |  | 1 | 5.5 |  | 2.05 |  | 11.28
|  |  | 1 | 6 |  | 2.05 |  | 12.3
| ded. vão |  | -1 | 1.05 |  | 2.05 |  | -2.15
| 1.3.5 |  | 1 | 5.5 |  | 2.05 |  | 11.28
|  |  | 1 | 4 |  | 2.05 |  | 8.2
|  |  | 1 | 0.55 |  | 2.05 |  | 1.13
|  |  | 1 | 5.95 |  | 2.05 |  | 12.2
| 1.2.8 |  | 1 | 5.45 |  | 2.05 |  | 11.17
|  |  | 1 | 5.45 |  | 2.05 |  | 11.17
|  |  | 2 | 0.55 |  | 2.05 |  | 2.26
| ded. vão |  | -1 | 0.95 |  | 2.05 |  | -1.95
| 1.2.7 |  | 1 | 5.45 |  | 2.05 |  | 11.17
|  |  | 1 | 6 |  | 2.05 |  | 12.3
| curvos |  | 1 | 3.35 |  | 2.05 |  | 6.87
| atendimento |  | 1 | 6 |  | 2.05 |  | 12.3
|  |  | -1 | 1.05 |  | 2.05 |  | -2.15
|  |  | 1 | 4.45 |  | 2.05 |  | 9.12
| 1.2.6 |  | 1 | 0.6 |  | 2.05 |  | 1.23
|  |  | 1 | 6 |  | 2.05 |  | 12.3
|  |  | 1 | 5.45 |  | 2.05 |  | 11.17
| 1.2.1 |  | 1 | 5.8 |  | 2.05 |  | 11.89
|  |  | 1 | 5.6 |  | 2.05 |  | 11.48
|  |  | 1 | 4.65 |  | 2.05 |  | 9.53
|  |  | 1 | 0.22 |  | 2.05 |  | 0.45
| 1.1.1 |  | 2 | 2.05 |  | 2.05 |  | 8.41
|  |  | 1 | 20.6 |  | 2.05 |  | 42.23
| 1.2.6 |  | 2 | 5.6 |  | 2.05 |  | 22.96
|  |  | 2 | 2.05 |  | 2.05 |  | 8.41 |  | 393.8
8.2 | Fornecimento e montagem de lambrins em contraplacado folheado Okoumé, com 15mm de espessura e 105cm de altura para revestimento de paredes interiores, incluindo estrutura oculta de apoio e fixação às paredes em peças de madeira de pinho premunizado e todos os acessórios necessários à sua fixação, de acordo com os desenhos de pormenor e o especificado nas C.T. | m²
Piso 1
| hall AS2 |  | 1 | 1.7 |  | 0.89 |  | 1.51
|  |  | 1 | 5.8 |  | 0.89 |  | 5.16
| ded. vão |  | -1 | 1.05 |  | 0.89 |  | -0.93
| 1.3.1 |  | 2 | 5.6 |  | 0.89 |  | 9.97
| C12 |  | 1 | 5.6 |  | 0.89 |  | 4.98
| C13 |  | 1 | 19.4 |  | 0.89 |  | 17.27
| C9 |  | 1 | 25.45 |  | 0.89 |  | 22.65
| ded. vão |  | -1 | 1.05 |  | 0.89 |  | -0.93
| C10 |  | 2 | 5.45 |  | 0.89 |  | 9.7
| C11 |  | 1 | 37.45 |  | 0.89 |  | 33.33
| 1.2.2 |  | 1 | 4.5 |  | 0.89 |  | 4.01
|  |  | 1 | 5.8 |  | 0.89 |  | 5.16
|  |  | 1 | 0.22 |  | 0.89 |  | 0.2
| 1.2.0 |  | 1 | 5.2 |  | 0.89 |  | 4.63
|  |  | 1 | 3 |  | 0.89 |  | 2.67
|  |  | 1 | 2.2 |  | 0.89 |  | 1.96
| C14 |  | 1 | 16.45 |  | 0.89 |  | 14.64
| C15 |  | 1 | 12.9 |  | 0.89 |  | 11.48
| C16 |  | 1 | 12.9 |  | 0.89 |  | 11.48 |  | 158.94
8.3 | Fornecimento e montagem de rodapés executados em madeira maciça de Kambala Iroko Sas, com a secção de 1,5x8cm, incluindo parafusos de latão cromado de cabeça embebida, com anilha e buchas de nylon, para a sua fixação às paredes, de acordo com os desenhos de pormenor e o especificado nas C.T. | m.l.
Piso 0
| 0.7.4 |  | 2 | 9.55 |  |  | 19.1
|  |  | 2 | 4.95 |  |  | 9.9
| ded. vão |  | -1 | -1.55 |  |  | 1.55
| 0.7.3 |  | 2 | 9.55 |  |  | 19.1
|  |  | 2 | 6.4 |  |  | 12.8
| ded. vão |  | -1 | 1.55 |  |  | -1.55
| 0.7.2 |  | 2 | 9.55 |  |  | 19.1
|  |  | 2 | 4 |  |  | 8
| ded. vão |  | -1 | 1.55 |  |  | -1.55
| 0.7.1 |  | 2 | 10.95 |  |  | 21.9
|  |  | 2 | 9.55 |  |  | 19.1
|  |  | -1 | 1.55 |  |  | -1.55
| 0.6.1 |  | 2 | 5.8 |  |  | 11.6
|  |  | 2 | 9.55 |  |  | 19.1
|  |  | -1 | 1.55 |  |  | -1.55
| corredor alin. C |  | 1 | 35.45 |  |  | 35.45
| ded. vão |  | -5 | 1.57 |  |  | -7.85
|  |  | -1 | 1.05 |  |  | -1.05
|  |  | 1 | 33.45 |  |  | 33.45
| ded. vão |  | -5 | 1.05 |  |  | -5.25
| 0.4.6 |  | 2 | 5.6 |  |  | 11.2
|  |  | 2 | 4.65 |  |  | 9.3
| ded. vão |  | -1 | 1.05 |  |  | -1.05
|  |  | -1 | 1.95 |  |  | -1.95
|  |  | 2 | 0.37 |  |  | 0.74
| 0.4.5 |  | 1 | 9.2 |  |  | 9.2
|  |  | 1 | 3.65 |  |  | 3.65
|  |  | 1 | 3.65 |  |  | 3.65
|  |  | 1 | 5.6 |  |  | 5.6
|  |  | 1 | 4.7 |  |  | 4.7
| ded. vão |  | -1 | 1.95 |  |  | -1.95
| 0.4.8 e 0.4.7 |  | 4 | 3.4 |  |  | 13.6
|  |  | 4 | 3.45 |  |  | 13.8
| ded. vão |  | -2 | 1.05 |  |  | -2.1
| 0.4.3 |  | 2 | 5.6 |  |  | 11.2
|  |  | 2 | 9.65 |  |  | 19.3
| ded. vão |  | -1 | 1.05 |  |  | -1.05
|  |  | -1 | 1.95 |  |  | -1.95
|  |  | 2 | 0.37 |  |  | 0.74
| 0.4.2 |  | 2 | 11.5 |  |  | 23
|  |  | 2 | 6.6 |  |  | 13.2
| ded. vão |  | -1 | 1.05 |  |  | -1.05
|  |  | -1 | 1.95 |  |  | -1.95
| 0.1.2 |  | 2 | 11.45 |  |  | 22.9
|  |  | 2 | 11.5 |  |  | 23
| ded. vão |  | -1 | 1.05 |  |  | -1.05
|  |  | -1 | 1.87 |  |  | -1.87
| 0.1.7 |  | 2 | 5.65 |  |  | 11.3
|  |  | 2 | 4.65 |  |  | 9.3
| ded. vão |  | -1 | 1.05 |  |  | -1.05
| 0.4.10 |  | 2 | 2.65 |  |  | 5.3
|  |  | 2 | 5.35 |  |  | 10.7
| ded. vão |  | -1 | 1.05 |  |  | -1.05
| 0.4.1 |  | 1 | 19.6 |  |  | 19.6
| ded. vão |  | -3 | 1.05 |  |  | -3.15
| ded. vão |  | -1 | 1.55 |  |  | -1.55
|  |  | 1 | 15.45 |  |  | 15.45
| ded. vão |  | -5 | 1.05 |  |  | -5.25
|  |  | 1 | 3.6 |  |  | 3.6
|  |  | 1 | 9.6 |  |  | 9.6
|  |  | -1 | 1.05 |  |  | -1.05
|  |  | 1 | 1.2 |  |  | 1.2
|  |  | -1 | 1.05 |  |  | -1.05
|  |  | 1 | 3.2 |  |  | 3.2
|  |  | 2 | 1.75 |  |  | 3.5
|  |  | -2 | 0.95 |  |  | -1.9
|  |  | 1 | 1.5 |  |  | 1.5
|  |  | 1 | 2.5 |  |  | 2.5
|  |  | 1 | 4.45 |  |  | 4.45
Piso 1
| hall AS2 |  | 1 | 1.7 |  |  | 1.7
|  |  | 1 | 5.8 |  |  | 5.8
| ded. vão |  | -1 | 1.05 |  |  | -1.05
| 1.3.0 |  | 1 | 2.6 |  |  | 2.6
|  |  | 2 | 1.7 |  |  | 3.4
| ded. vão |  | -2 | 0.98 |  |  | -1.96
|  |  | 1 | 1.5 |  |  | 1.5
| ded. vão |  | -1 | 0.98 |  |  | -0.98
|  |  | 1 | 7.85 |  |  | 7.85
| ded. vão |  | -1 | 1.05 |  |  | -1.05
| 1.3.1 |  | 2 | 5.6 |  |  | 11.2
| ded. vão |  | -1 | 1.05 |  |  | -1.05
|  |  | 2 | 5.6 |  |  | 11.2
| 1.3.2 |  | 2 | 4.5 |  |  | 9
|  |  | 1 | 0.55 |  |  | 0.55
| C12 |  | 1 | 5.6 |  |  | 5.6
| C13 |  | 1 | 25.45 |  |  | 25.45
| 1.3.6 |  | 4 | 5.45 |  |  | 21.8
| ded. vão |  | -1 | 1.05 |  |  | -1.05
| 1.3.8 |  | 1 | 6 |  |  | 6
|  |  | 1 | 0.55 |  |  | 0.55
|  |  | 1 | 4 |  |  | 4
| 1.3.7 |  | 1 | 5.5 |  |  | 5.5
|  |  | 1 | 6 |  |  | 6
| ded. vão |  | -1 | 1.05 |  |  | -1.05
| 1.3.5 |  | 1 | 5.5 |  |  | 5.5
|  |  | 1 | 4 |  |  | 4
|  |  | 1 | 0.55 |  |  | 0.55
|  |  | 1 | 6 |  |  | 6
| C9 |  | 1 | 25.45 |  |  | 25.45
| ded. vão |  | -1 | 1.05 |  |  | -1.05
| 1.2.8 |  | 1 | 5.45 |  |  | 5.45
|  |  | 1 | 5.45 |  |  | 5.45
|  |  | 2 | 0.55 |  |  | 1.1
| ded. vão |  | -1 | 0.95 |  |  | -0.95
| 1.2.7 |  | 1 | 5.45 |  |  | 5.45
|  |  | 1 | 6 |  |  | 6
| curvos |  | 1 | 3.35 |  |  | 3.35
| atendimento |  | 1 | 6 |  |  | 6
|  |  | -1 | 1.05 |  |  | -1.05
|  |  | 1 | 4.45 |  |  | 4.45
| 1.2.6 |  | 1 | 0.6 |  |  | 0.6
|  |  | 1 | 6 |  |  | 6
|  |  | 1 | 5.45 |  |  | 5.45
| C11 |  | 1 | 37.45 |  |  | 37.45
| 1.2.2 |  | 1 | 4.5 |  |  | 4.5
|  |  | 1 | 5.8 |  |  | 5.8
|  |  | 1 | 0.22 |  |  | 0.22
| 1.2.1 |  | 1 | 5.8 |  |  | 5.8
|  |  | 1 | 5.6 |  |  | 5.6
|  |  | 1 | 4.65 |  |  | 4.65
|  |  | 1 | 0.22 |  |  | 0.22
| 1.2.0 |  | 1 | 5.2 |  |  | 5.2
|  |  | 1 | 3 |  |  | 3
|  |  | 1 | 2.2 |  |  | 2.2
| perif. C14, C15 e C6 |  | 4 | 20.6 |  |  | 82.4 |  |  | 834.06
8.4 | Fornecimento e montagem de peças de remate superior de lambrins de revestimento de paredes interiores, executadas em madeira maciça de Kambala Iroko Sas, com 8cm de altura e 1,5cm de espessura, incluindo todos os acessórios de fixação, de acordo com os desenhos de pormenor e o especificado nas C.T. | m.l.
Piso 1
| hall AS2 |  | 1 | 1.7 |  |  | 1.7
|  |  | 1 | 5.8 |  |  | 5.8
| ded. vão |  | -1 | 1.05 |  |  | -1.05
| 1.3.0 |  | 1 | 2.6 |  |  | 2.6
|  |  | 2 | 1.7 |  |  | 3.4
| ded. vão |  | -2 | 0.98 |  |  | -1.96
|  |  | 1 | 1.5 |  |  | 1.5
| ded. vão |  | -1 | 0.98 |  |  | -0.98
|  |  | 1 | 7.85 |  |  | 7.85
| ded. vão |  | -1 | 1.05 |  |  | -1.05
|  |  | 1 | 2.05 |  |  | 2.05
| 1.3.1 |  | 2 | 5.55 |  |  | 11.1
| ded. vão |  | -1 | 1.05 |  |  | -1.05
|  |  | 2 | 2.05 |  |  | 4.1
| 1.3.2 |  | 2 | 4.5 |  |  | 9
|  |  | 1 | 0.55 |  |  | 0.55
|  |  | 2 | 2.05 |  |  | 4.1
| 1.3.7 |  | 1 | 6 |  |  | 6
|  |  | 1 | 2.05 |  |  | 2.05
| 1.3.6 |  | 4 | 5.45 |  |  | 21.8
| ded. vão |  | -1 | 1.05 |  |  | -1.05
| 1.3.8 |  | 1 | 6 |  |  | 6
|  |  | 1 | 0.55 |  |  | 0.55
|  |  | 1 | 4 |  |  | 4
| 1.3.7 |  | 1 | 5.5 |  |  | 5.5
|  |  | 1 | 6 |  |  | 6
| ded. vão |  | -1 | 1.05 |  |  | -1.05
| 1.3.5 |  | 1 | 5.5 |  |  | 5.5
|  |  | 1 | 4 |  |  | 4
|  |  | 1 | 0.55 |  |  | 0.55
|  |  | 1 | 5.95 |  |  | 5.95
|  |  | 1 | 2.05 |  |  | 2.05
| 1.2.8 |  | 1 | 5.45 |  |  | 5.45
|  |  | 1 | 5.45 |  |  | 5.45
|  |  | 2 | 0.55 |  |  | 1.1
| ded. vão |  | -1 | 0.95 |  |  | -0.95
| 1.2.7 |  | 1 | 5.45 |  |  | 5.45
|  |  | 1 | 6 |  |  | 6
| curvos |  | 1 | 3.35 |  |  | 3.35
| atendimento |  | 1 | 6 |  |  | 6
|  |  | -1 | 1.05 |  |  | -1.05
|  |  | 1 | 4.45 |  |  | 4.45
| 1.2.6 |  | 1 | 0.6 |  |  | 0.6
|  |  | 1 | 6 |  |  | 6
|  |  | 1 | 5.45 |  |  | 5.45
| 1.2.2 |  | 1 | 17 |  |  | 17
|  |  | 1 | 4.5 |  |  | 4.5
|  |  | 1 | 0.89 |  |  | 0.89
|  |  | 1 | 5.8 |  |  | 5.8
|  |  | 1 | 0.22 |  |  | 0.22
| 1.2.1 |  | 1 | 5.8 |  |  | 5.8
|  |  | 1 | 5.6 |  |  | 5.6
|  |  | 1 | 4.65 |  |  | 4.65
|  |  | 1 | 0.22 |  |  | 0.22
|  |  | 2 | 2.05 |  |  | 4.1
| 1.2.0 |  | 1 | 5.2 |  |  | 5.2
|  |  | 1 | 3 |  |  | 3
|  |  | 1 | 2.2 |  |  | 2.2
| 1.1.1 |  | 2 | 2.05 |  |  | 4.1
|  |  | 1 | 20.6 |  |  | 20.6
| 1.2.6 |  | 2 | 5.6 |  |  | 11.2
|  |  | 2 | 2.05 |  |  | 4.1 |  |  | 261.99
8.5 | Fornecimento e assentamento de soalho em réguas de Carvalho Americano, com o comprimento de 2,5m e largura de 12,5cm, com espessura de 3cm, macheadas de topo e face, assentes em contrafiada, sobre barrotes de madeira fixos com chapins de argamassa e pregados, de acordo com os desenhos de pormenor e as condições do C.E. | m²
(med. área em sup. Informático)
Piso 0
| 0.1.6 |  | 1 | 137.8 |  |  |  | 137.8
| 0.1.7 |  | 1 | 27.15 |  |  |  | 27.15
| 0.4.1 |  | 1 | 109.9 |  |  |  | 109.9
| 0.4.2 |  | 1 | 78.85 |  |  |  | 78.85
| 0.4.3 |  | 1 | 56.4 |  |  |  | 56.4
| 0.4.4 |  | 1 | 31.7 |  |  |  | 31.7
| 0.4.5 |  | 1 | 42 |  |  |  | 42
| 0.4.6 |  | 1 | 27.45 |  |  |  | 27.45
| 0.4.7 |  | 1 | 12.05 |  |  |  | 12.05
| 0.4.8 |  | 1 | 12.02 |  |  |  | 12.02
| 0.6.1 |  | 1 | 56.63 |  |  |  | 56.63
| 0.7.4 |  | 1 | 49.03 |  |  |  | 49.03
Piso 1
| 1.2.1 |  | 1 | 33.42 |  |  |  | 33.42
| 1.2.8 |  | 1 | 31.62 |  |  |  | 31.62
| 1.3.1 |  | 1 | 33.24 |  |  |  | 33.24
| 1.3.6 |  | 1 | 31.36 |  |  |  | 31.36
| div. Salas |  | 1 | 1246.5 |  |  |  | 1246.5 |  | 2017.12
8.6 | Fornecimento e assentamento de placas lameladas em réguas de Carvalho Americano, com as dimensões de 0,60x0,60m e espessura de 3cm, assentes sobre barrotes de madeira fixos com chapins de argamassa e pregados, de acordo com os desenhos de pormenor e as condições do C.E. | m²
(med. área em sup. Informático)
Piso 0
| 0.4.10 |  | 1 | 15.08 |  |  |  | 15.08 |  | 15.08
8.7 | Fornecimento e execução de revestimento de antenas electromagnéticas, com estrutura em madeira maciça de Kambala Iroko Sas, e painéis de contraplacado Okoumé com 10mm de espessura, de acordo com os respectivos desenhos de pormenor e o especificado nas C.T. | un. | 1 | [6 empty] | 1
8.8 | Esquadrias Exteriores
8.8.1 | Fornecimento e montagem de caixilhos exteriores envidraçados, executado em madeira de Kambala Iroko Sas, revestido com chapa de alumínio anodizado à cor inox de 8mm, incluindo ferragens e mecanismos eléctricos de abertura, orlas e guarnições, completas e prontas a funcionar, de acordo com os desenhos de pormenor e o especificado nas C.T, do tipo: | un.
8.8.1.1 | C1, com 3 folhas de abrir e dimensão total de 3,59x2,12m, incluindo folhas em chapa de aluminio anodizado à cor inox e chapas em contraplacado. |  | 1 | [6 empty] | 1
8.8.1.2 | C2, com 1 folha fixa e dimensão total de 5,08x1,17m. |  | 1 | [6 empty] | 1
8.8.1.3 | C3, com 2 folhas basculantes, 4 folhas fixas e dimensão total de 28,45x1,17m. |  | 1 | [6 empty] | 1
8.8.1.4 | C4, com 1 folha basculante e dimensão total de 4,16x1,17m. |  | 1 | [6 empty] | 1
8.8.1.5 | C5, com 3 folhas fixas e dimensão total de 14,25x1,17m. |  | 1 | [6 empty] | 1
8.8.1.6 | C6, com 2 folhas de abrir e dimensão total de 2,27x1,73m. |  | 1 | [6 empty] | 1
8.8.1.7 | C9, com 5 folhas fixas, 1 folha de abrir e dimensão total de 25,52x1,16m. |  | 1 | [6 empty] | 1
8.8.1.8 | C10, com 2 folhas fixas e dimensão total de 5,90x1,16m. |  | 1 | [6 empty] | 1
8.8.1.9 | C11, com 4 folhas fixas e dimensão total de 20,40x1,16m. |  | 1 | [6 empty] | 1
8.8.1.10 | C12, com 3 folhas fixas e dimensão total de 12,00x1,16m. |  | 1 | [6 empty] | 1
8.8.1.11 | C13, com 4 folhas fixas e dimensão total de 19,58x1,16m. |  | 1 | [6 empty] | 1
8.8.1.12 | C14, com 4 folhas fixas e dimensão total de 16,98x1,16m. |  | 1 | [6 empty] | 1
8.8.1.13 | C15, com 3 folhas fixas e dimensão total de 12,98x1,16m. |  | 1 | [6 empty] | 1
8.7.1.14 | C16, com 3 folhas fixas e dimensão total de 12,98x1,16m. |  | 1 | [6 empty] | 1
8.8.1.15 | C17, com 2 folhas fixas e dimensão total de 7,02x2,20m. |  | 1 | [6 empty] | 1
8.8.1.16 | C18, com 2 folhas fixas, 1 folha de abrir e dimensão total de 13,02x2,20m. |  | 1 | [6 empty] | 1
8.8.1.17 | C19, com 1 folha fixa e dimensão total de 1,02x2,20m. |  | 1 | [6 empty] | 1
8.8.1.18 | C20, com 1 folha fixa e dimensão total de 17,25x1,15m. |  | 1 | [6 empty] | 1
8.8.1.19 | C21, com 1 folha fixa e dimensão total de 17,25x1,15m. |  | 1 | [6 empty] | 1
8.8.1.20 | C22, com 1 folha fixa e dimensão total de 17,25x1,15m. |  | 1 | [6 empty] | 1
8.9 | Esquadrias Interiores
8.9.1 | Fornecimento e montagem de portas interiores opacas de madeira, para pintar, com 40mm de espessura, executadas com orla em madeira maciça de Kambala Iriko Sas e 2 placas em contraplacado Okoumé com 10mm de espessura cada, incluindo aros e guarnições em madeira de Kambala Iroko Sas, ferragens e acessórios, prontas a funcionar, de acordo com o mapa de vãos, respectivos pormenores e o especificado nas C.T., do tipo: | un.
8.9.1.1 | E.1, com 1 folha de abrir e dimensão total de 1,00x2,10m. |  | 1 | [6 empty] | 1
8.9.1.2 | E.6, com 1 folha de abrir e dimensão total de 0,70x2,12m. |  | 15 | [6 empty] | 15
8.9.1.3 | E.2, com 2 folhas de abrir e dimensão total de 1,92x2,12m. |  | 2 | [6 empty] | 2
8.9.2 | Fornecimento e montagem de portas interiores envidraçadas, com 40mm de espessura, executadas com orla em madeira maciça de Kambala Iriko Sas, incluindo aros e guarnições em madeira de Kambala Iroko Sas, para pintar, ferragens e acessórios, prontas a funcionar, de acordo com o mapa de vãos, respectivos pormenores e o especificado nas C.T., do tipo: | un.
8.9.2.1 | E.1, com 1 folha de abrir e dimensão total de 1,00x2,10m. |  | 9 | [6 empty] | 9
8.9.2.2 | E.2, com 2 folhas de abrir e dimensão total de 1,51x2,10m. |  | 2 | [6 empty] | 2
8.9.2.3 | E.2, com 2 folhas de abrir e dimensão total de 1,85x2,10m. |  | 1 | [6 empty] | 1
8.9.2.4 | E.3, com 1 folha de abrir e dimensão total de 1,00x2,10m. |  | 5 | [6 empty] | 5
8.9.2.5 | E.3, com 1 folha de abrir e dimensão total de 0,91x2,10m. |  | 3 | [6 empty] | 3
8.9.2.6 | E.5, com 1 folha de vai-vem e dimensão total de 0,97x2,10m. |  | 1 | [6 empty] | 1
8.9.3 | Fornecimento e montagem de portas para-chamas interiores de madeira, opacas, tipo "De Coene", para pintar, com 40mm de espessura, incluindo aros e guarnições, ferragens e acessórios, de acordo com o mapa de vãos, respectivos pormenores e o especificado nas C.T., em: | un.
8.9.3.1 | E.8, com 1 folha de abrir e dimensão total de 0,90x2,10m. |  | 3 | [6 empty] | 3
8.9.4 | Fornecimento e montagem de portas para-chamas interiores de madeira, envidraçadas, tipo "De Coene", para pintar, com 40mm de espessura, incluindo vidros, aros e guarnições, ferragens e acessórios, de acordo com o mapa de vãos, respectivos pormenores e o especificado nas C.T., em: | un.
8.9.4.1 | E.8, com 1 folha de abrir e dimensão total de 0,90x2,10m. |  | 4 | [6 empty] | 4
8.9.4.2 | E.9, com 2 folhas de abrir e dimensão total de 1,51x2,10m. |  | 1 | [6 empty] | 1
8.9.5 | Fornecimento e montagem de portas corta-fogo interiores, em madeira, para pintar, tipo "De Coene", com 50mm de espessura, incluindo aros e guarnições, mola tipo "Dorma Mod. G96 EMF", ferragens e acessórios, de acordo com o mapa de vãos, respectivos pormenores e o especificado nas C.T., tipo:
8.9.5.1 | E.10, com 1 folha de abrir, para 30 minutos e dimensão total de 1,00x2,30m. |  | 1 | [6 empty] | 1
8.9.5.2 | E.11, com 2 folhas de abrir, para 30 minutos e dimensão total de 1,51x2,30m. |  | 3 | [6 empty] | 3
8.9.6 | Fornecimento e montagem de armário interior A3, constituido por 2 folhas opacas de correr, executadas com orla em madeira maciça de Kambala Iriko Sas e 1 placa em contraplacado Okoumé com 25mm de espessura, fundo em contraplacado do mesmo material, para pintar, incluindo aros, ferragens e acessórios, prontas a funcionar, de acordo com o mapa de vãos, respectivos pormenores e o especificado nas C.T., do tipo: | un.
|  |  | 1 | [6 empty] | 1
9.0 | VIDROS E ESPELHOS
9.1 | Vidros Duplos em Caixilharias Exteriores de Madeira
9.1.1 | Fornecimento e colocação de vidro duplo, do tipo "Stadip", da Covina, com a espessura de 10+10+8mm, sendo o vidro exterior laminado, assentes em caixilharias exteriores, incluindo calços, fixações e vedações, de acordo com os desenhos do projecto e o especificado nas C.T. | m²
| C1 |  | 3 | 0.95 | 1 |  |  | 2.85 |  | 2.85
9.1.2 | Fornecimento e colocação de vidro duplo, do tipo "Stadip", da Covina, com a espessura de 10+8+10mm, sendo o vidro exterior laminado, assentes em caixilharias exteriores, incluindo calços, fixações e vedações, de acordo com os desenhos do projecto e o especificado nas C.T. | m²
| C2 |  | 1 | 4.75 | 0.85 |  |  | 4.04
| C3 |  | 1 | 3.55 | 0.85 |  |  | 3.02
|  |  | 4 | 4.85 | 0.85 |  |  | 16.49
|  |  | 1 | 4.6 | 0.85 |  |  | 3.91
| C4 |  | 1 | 3.85 | 0.85 |  |  | 3.27
| C5 |  | 1 | 5.65 | 0.85 |  |  | 4.8
|  |  | 2 | 4 | 0.85 |  |  | 6.8
| C6 |  | 2 | 0.65 | 1.95 |  |  | 2.54
| C9 |  | 1 | 0.85 | 2.05 |  |  | 1.74
|  |  | 1 | 3.6 | 1.05 |  |  | 3.78
|  |  | 3 | 4.9 | 1.05 |  |  | 15.44
|  |  | 1 | 5.55 | 1.05 |  |  | 5.83
| C10 |  | 1 | 5.7 | 1.05 |  |  | 5.99
| C11 |  | 1 | 5.55 | 1.05 |  |  | 5.83
|  |  | 2 | 4.88 | 1.05 |  |  | 10.25
|  |  | 1 | 4.65 | 1.05 |  |  | 4.88
| C12 |  | 1 | 5.95 | 1.05 |  |  | 6.25
| C13 |  | 1 | 6.05 | 1.05 |  |  | 6.35
|  |  | 2 | 5.74 | 1.05 |  |  | 12.05
|  |  | 2 | 4.88 | 1.05 |  |  | 10.25
|  |  | 1 | 4.63 | 1.05 |  |  | 4.86
| C14 |  | 2 | 3.15 | 1.05 |  |  | 6.62
|  |  | 2 | 4.88 | 1.05 |  |  | 10.25
| C15 |  | 1 | 4.63 | 1.05 |  |  | 4.86
|  |  | 1 | 4.88 | 1.05 |  |  | 5.12
|  |  | 1 | 3.15 | 1.05 |  |  | 3.31
| C16 |  | 1 | 3.15 | 1.05 |  |  | 3.31
|  |  | 1 | 4.88 | 1.05 |  |  | 5.12
|  |  | 1 | 4.63 | 1.05 |  |  | 4.86
| C17 |  | 1 | 1.05 | 1.95 |  |  | 2.05
|  |  | 1 | 5.5 | 1.95 |  |  | 10.73
| C18 |  | 1 | 1.05 | 1.95 |  |  | 2.05
|  |  | 2 | 5.7 | 1.95 |  |  | 22.23
| C20 |  | 1 | 17.25 | 1.15 |  |  | 19.84
| C21 |  | 1 | 17.25 | 1.15 |  |  | 19.84
| C22 |  | 1 | 17.25 | 1.15 |  |  | 19.84 |  | 278.4
9.2 | Vidros Laminados em Portas Interiores de Madeira
9.2.1 | Fornecimento e colocação de vidro laminado, do tipo "Stadip 44.2 OPALINO I", com a espessura de 12mm, assentes em caixilharias interiores, incluindo calços e fixações, de acordo com os desenhos do projecto e o especificado nas C.T. | m²
| E.1 |  | 8 | 0.7 | 1.82 |  |  | 10.19
| E.2 |  | 4 | 0.5 | 1.82 |  |  | 3.64
| E.2 |  | 2 | 0.65 | 1.82 |  |  | 2.37
| E.3 |  | 5 | 0.7 | 1.22 |  |  | 4.27
| E.3 |  | 3 | 0.6 | 1.22 |  |  | 2.2
| E.5 |  | 1 | 0.65 | 1.81 |  |  | 1.18 |  | 23.85
9.3 | Espelhos em Vidro Meio Cristal
9.3.1 | Fornecimento e montagem de espelhos em vidro meio cristal, com a espessura de 8mm e arestas biseladas, colados às paredes dos sanitários, de acordo com os desenhos do projecto e o especificado nas C.T. | m²
| 0.2.1 |  | 1 | 2.05 |  | 1.05 |  | 2.15
| 0.2.2 |  | 1 | 0.6 |  | 1.15 |  | 0.69
| 0.2.3 |  | 1 | 3.5 |  | 1.05 |  | 3.68
| 0.5.1 |  | 1 | 2.08 |  | 1.15 |  | 2.39
| 0.5.2 |  | 1 | 2.98 |  | 1.15 |  | 3.43
| 1.4.1 |  | 1 | 1.9 |  | 1.15 |  | 2.19
| 1.4.2 |  | 1 | 1.9 |  | 1.15 |  | 2.19 |  | 16.72
10.0 | PINTURAS E ENCERAMENTOS
10.1 | Pintura de Tectos Interiores
10.1.1 | Pintura de todas as superfícies estucadas em tectos interiores, executada com duas demãos de tinta do tipo “Aquacin II Refª GR 10-165” , da Cin, de cor branca, incluindo todos os materiais e trabalhos necessários à sua execução, de acordo com as indicações do fabricante, os desenhos do projecto e o especificado nas C.T. | m²
| E.0.2 |  | 1 | 2.05 | 5.75 |  |  | 11.79 |  | 11.79
10.1.2 | Pintura de todas as superfícies de tectos falsos interiores, executada duas demãos com mistura de cal, alvaiade e gelatina, incluindo todos os materiais e trabalhos necessário à sua execução, de acordo com as indicações do fabricante, os desenhos do projecto e o especificado nas C.T. | m²
(med. área em sup. Informático)
Piso 0
| 0.1.1/0.1.4/0.1.5/0.3.1 |  | 1 | 192.2 |  |  |  | 192.2
| 0.1.2 |  | 1 | 31.05 |  |  |  | 31.05
| 0.1.3 |  | 1 | 8.09 |  |  |  | 8.09
| 0.1.6 |  | 1 | 131.56 |  |  |  | 131.56
| 0.1.7 |  | 1 | 27.14 |  |  |  | 27.14
| 0.2.1 |  | 1 | 20 |  |  |  | 20
| 0.2.2 |  | 1 | 5.02 |  |  |  | 5.02
| 0.2.3 |  | 1 | 20 |  |  |  | 20
| 0.3.2 |  | 1 | 5.4 |  |  |  | 5.4
| 0.4.1 |  | 1 | 125.89 |  |  |  | 125.89
| 0.4.2 |  | 1 | 78.83 |  |  |  | 78.83
| 0.4.3 |  | 1 | 55.8 |  |  |  | 55.8
| 0.4.4 |  | 1 | 31.67 |  |  |  | 31.67
| 0.4.5 |  | 1 | 31.67 |  |  |  | 31.67
| 0.4.6 |  | 1 | 27.14 |  |  |  | 27.14
| 0.4.7 |  | 1 | 12.05 |  |  |  | 12.05
| 0.4.8 |  | 1 | 12.05 |  |  |  | 12.05
| 0.4.9 |  | 1 | 16.24 |  |  |  | 16.24
| 0.4.10 |  | 1 | 14.47 |  |  |  | 14.47
| 0.5.1 |  | 1 | 13.51 |  |  |  | 13.51
| 0.5.2 |  | 1 | 11.97 |  |  |  | 11.97
| 0.6.1 |  | 1 | 56.63 |  |  |  | 56.63
| 0.7.1 |  | 1 | 106.38 |  |  |  | 106.38
| 0.7.2 |  | 1 | 38.86 |  |  |  | 38.86
| 0.7.3 |  | 1 | 62.05 |  |  |  | 62.05
| 0.7.4 |  | 1 | 49.03 |  |  |  | 49.03
| 0.8.1 |  | 1 | 18.33 |  |  |  | 18.33
| 0.8.2 |  | 1 | 9.28 |  |  |  | 9.28
Piso 1
| 1.1.1/1.1.2/1.1.3 |  | 1 | 185.7 |  |  |  | 185.7
| 1.2.1 |  | 1 | 33.35 |  |  |  | 33.35
| 1.2.3/1.2.5/1.2.6 |  | 1 | 180.9 |  |  |  | 180.9
| 1.2.7 |  | 1 | 30.39 |  |  |  | 30.39
| 1.2.8 |  | 1 | 31.36 |  |  |  | 31.36
| 1.2.6 |  | 1 | 232.15 |  |  |  | 232.15
| 1.3.0/1.3.2 |  | 1 | 68 |  |  |  | 68
| 1.3.1 |  | 1 | 33.23 |  |  |  | 33.23
| 1.3.3/1.3.4 |  | 1 | 185.2 |  |  |  | 185.2
| 1.3.5 |  | 1 | 30.69 |  |  |  | 30.69
| 1.3.6 |  | 1 | 31.36 |  |  |  | 31.36
| 1.3.7 |  | 1 | 30.7 |  |  |  | 30.7
| 1.3.8 |  | 1 | 30.03 |  |  |  | 30.03
| 1.4.1 |  | 1 | 6.63 |  |  |  | 6.63
| 1.4.2 |  | 1 | 6.63 |  |  |  | 6.63
| 1.4.3 |  | 1 | 2.61 |  |  |  | 2.61
Lanternins
| alin. B |  | 1 | 17.25 |  | 2.5 |  | 43.13
| alin. H |  | 1 | 17.25 |  | 2.5 |  | 43.13
| 0.1.2 |  | 4 | 11.7 |  | 2.65 |  | 124.02
| ded. vão |  | -1 | 1 |  | 2.15 |  | -2.15
|  |  | -1 | 1.8 |  | 2.15 |  | -3.87 |  | 2535.5
10.2 | Pintura de Paredes Interiores
10.2.1 | Pintura de todas as superfícies estanhadas de paredes interiores, executada com um demão de primário tipo “Cinolite, refª 54-850” da Cin e duas a três demãos de tinta tipo “Vinylmatt, refª 10-250”, também da Cin, à cor branca, incluindo todos os materiais e trabalhos necessário à sua execução, de acordo com as indicações do fabricante, os desenhos do projecto e o especificado nas C.T. | m²
Piso 0
| 0.7.4 |  | 1 | 9.55 |  | 1.65 |  | 15.76
|  |  | 1 | 4.95 |  | 1.65 |  | 8.17
| 0.7.3 |  | 2 | 9.55 |  | 1.65 |  | 31.52
|  |  | 1 | 6.4 |  | 1.65 |  | 10.56
| 0.7.2 |  | 2 | 9.55 |  | 1.65 |  | 31.52
|  |  | 1 | 4 |  | 1.65 |  | 6.6
| 0.7.1 |  | 1 | 10.95 |  | 1.65 |  | 18.07
|  |  | 2 | 9.55 |  | 1.65 |  | 31.52
| 0.6.1 |  | 1 | 5.8 |  | 3.55 |  | 20.59
|  |  | 2 | 9.55 |  | 3.55 |  | 67.81
| corredor alin. C |  | 1 | 35.7 |  | 1.65 |  | 58.91
| 0.4.6 |  | 2 | 5.6 |  | 3.55 |  | 39.76
|  |  | 1 | 4.65 |  | 3.55 |  | 16.51
|  |  | 2 | 0.37 |  | 2.2 |  | 1.63
|  |  | 1 | 2 |  | 0.37 |  | 0.74
| 0.4.5 |  | 1 | 9.2 |  | 3.55 |  | 32.66
|  |  | 1 | 3.65 |  | 3.55 |  | 12.96
|  |  | 1 | 3.65 |  | 3.55 |  | 12.96
|  |  | 1 | 5.6 |  | 3.55 |  | 19.88
| ded. vão |  | -1 | 2 |  | 2.2 |  | -4.4
| 0.4.8 e 0.4.7 |  | 4 | 3.4 |  | 3.55 |  | 48.28
|  |  | 4 | 3.45 |  | 3.55 |  | 48.99
| ded. vão |  | -2 | 1 |  | 2.15 |  | -4.3
| 0.4.9 |  | 2 | 3.45 |  | 1.33 |  | 9.18
|  |  | 2 | 4.7 |  | 1.33 |  | 12.5
| 0.4.4 |  | 1 | 9.2 |  | 3.55 |  | 32.66
|  |  | 1 | 3.65 |  | 3.55 |  | 12.96
|  |  | 1 | 3.65 |  | 3.55 |  | 12.96
|  |  | 1 | 5.6 |  | 3.55 |  | 19.88
| 0.4.3 |  | 2 | 5.6 |  | 1.65 |  | 18.48
|  |  | 1 | 9.65 |  | 1.65 |  | 15.92
|  |  | 2 | 0.37 |  | 2.2 |  | 1.63
|  |  | 1 | 2 |  | 0.37 |  | 0.74
| 0.4.2 |  | 1 | 11.5 |  | 1.65 |  | 18.98
|  |  | 1 | 6.6 |  | 1.65 |  | 10.89
| 0.1.7 |  | 2 | 5.65 |  | 3.88 |  | 43.84
|  |  | 1 | 4.65 |  | 3.88 |  | 18.04
|  |  | -1 | 1.05 |  | 2.15 |  | -2.26
| 0.3.1 |  | 1 | 8.65 |  | 2.83 |  | 24.48
|  |  | 1 | 2.15 |  | 2.83 |  | 6.08
|  |  | 1 | 2.9 |  | 2.83 |  | 8.21
|  |  | 1 | 6 |  | 2.83 |  | 16.98
| 0.1.5 |  | 2 | 3.35 |  | 2.83 |  | 18.96
| ded. vão |  | -2 | 1.05 |  | 1.1 |  | -2.31
|  |  | 1 | 2.17 |  | 2.83 |  | 6.14
| ded. vão |  | -1 | 1.05 |  | 1.1 |  | -1.16
|  |  | 1 | 4.05 |  | 2.83 |  | 11.46
| 0.1.4 e 0.1.1 |  | 1 | 5.85 |  | 2.83 |  | 16.56
|  |  | 1 | 4.5 |  | 2.83 |  | 12.74
| ded. vão |  | -1 | 1 |  | 1.1 |  | -1.1
|  |  | 2 | 0.7 |  | 2.83 |  | 3.96
|  |  | 1 | 5.6 |  | 2.83 |  | 15.85
| 0.1.2 |  | 1 | 0.35 |  | 1.66 |  | 0.58
|  |  | 1 | 5.4 |  | 1.66 |  | 8.96
|  |  | -1 | 2.45 |  | 0.34 |  | -0.83
|  |  | 1 | 5.6 |  | 1.66 |  | 9.3
| 0.3.2 |  | 1 | 2.65 |  | 2.83 |  | 7.5
|  |  | 2 | 1.8 |  | 2.83 |  | 10.19
| ded. vão |  | -2 | 1.05 |  | 1.1 |  | -2.31
| 0.1.3 |  | 2 | 2.15 |  | 1.33 |  | 5.72
|  |  | 2 | 3.65 |  | 1.33 |  | 9.71
| 0.4.10 |  | 1 | 2.65 |  | 3.88 |  | 10.28
|  |  | 1 | 2.65 |  | 0.2 |  | 0.53
|  |  | 2 | 5.35 |  | 2.12 |  | 22.68
| ded. vão |  | -1 | 1.05 |  | 2.15 |  | -2.26
| 0.4.1 |  | 1 | 15.45 |  | 1.65 |  | 25.49
|  |  | 1 | 3.6 |  | 1.65 |  | 5.94
|  |  | 1 | 9.6 |  | 1.65 |  | 15.84
|  |  | 1 | 1.2 |  | 1.65 |  | 1.98
|  |  | 1 | 3.2 |  | 1.65 |  | 5.28
|  |  | 2 | 1.75 |  | 1.65 |  | 5.78
|  |  | 1 | 1.5 |  | 1.65 |  | 2.48
|  |  | 1 | 2.5 |  | 1.65 |  | 4.13
|  |  | 1 | 4.45 |  | 1.65 |  | 7.34
| 0.2.1 IS1 |  | 3 | 1.09 |  | 1.66 |  | 5.43
|  |  | 2 | 5.5 |  | 1.66 |  | 18.26
|  |  | 1 | 3.55 |  | 1.66 |  | 5.89
| 0.2.2 IS1 |  | 2 | 2.17 |  | 1.66 |  | 7.2
|  |  | 2 | 2.2 |  | 1.66 |  | 7.3
| 0.2.3 IS1 |  | 3 | 1.09 |  | 1.66 |  | 5.43
|  |  | 2 | 5.5 |  | 1.66 |  | 18.26
|  |  | 1 | 3.55 |  | 1.66 |  | 5.89
Piso 1
| 1.1.3 |  | 2 | 2.45 |  | 2.25 |  | 11.03
|  |  | 2 | 2.3 |  | 2.25 |  | 10.35
|  |  | 2 | 0.15 |  | 2.25 |  | 0.68
|  |  | 1 | 1.95 |  | 2.25 |  | 4.39
|  |  | 1 | 1.65 |  | 2.25 |  | 3.71
| 0.4.1 IS3 |  | 2 | 3.3 |  | 1.08 |  | 7.13
|  |  | 2 | 0.9 |  | 1.08 |  | 1.94
|  |  | 1 | 1.95 |  | 1.08 |  | 2.11
| 0.4.2 IS3 |  | 2 | 3.3 |  | 1.08 |  | 7.13
|  |  | 2 | 0.9 |  | 1.08 |  | 1.94
|  |  | 1 | 1.95 |  | 1.08 |  | 2.11
| 0.4.3 IS3 |  | 2 | 1.65 |  | 1.08 |  | 3.56
|  |  | 2 | 1.5 |  | 1.08 |  | 3.24
| 1.3.0 |  | 1 | 2.6 |  | 1.1 |  | 2.86
|  |  | 2 | 1.7 |  | 1.1 |  | 3.74
|  |  | 1 | 1.5 |  | 1.1 |  | 1.65
|  |  | 1 | 7.9 |  | 1.1 |  | 8.69
| 1.3.1 |  | 1 | 5.8 |  | 1.1 |  | 6.38
|  |  | 1 | 5.6 |  | 1.1 |  | 6.16
| 1.2.2 |  | 1 | 5.8 |  | 2.25 |  | 13.05
|  |  | 1 | 0.22 |  | 3.2 |  | 0.7
| 1.2.1 |  | 1 | 5.8 |  | 1.1 |  | 6.38
|  |  | 1 | 5.75 |  | 1.1 |  | 6.33
|  |  | 1 | 1.05 |  | 0.22 |  | 0.23
| 1.2.0 |  | 1 | 6.05 |  | 2.25 |  | 13.61
| ded. vão |  | -1 | 1.05 |  | 1.1 |  | -1.16 |  | 1245.86
10.2.2 | Pintura de todas as superfícies de paredes em gesso cartonado, executada com um demão de primário tipo “Cinolite, refª 54-850” da Cin e duas a três demãos de tinta tipo “Vinylmatt, refª 10-250”, também da Cin, à cor branca, incluindo todos os materiais e trabalhos necessário à sua execução, de acordo com as indicações do fabricante, os desenhos do projecto e o especificado nas C.T. | m²
Piso 0
| 0.7.4 |  | 1 | 9.55 |  | 3.05 |  | 29.13
|  |  | 1 | 4.95 |  | 3.05 |  | 15.1
| ded. C4 |  | -1 | 4.1 |  | 1.15 |  | -4.72
| 0.7.3 |  | 1 | 6.4 |  | 3.05 |  | 19.52
| 0.7.2 |  | 1 | 4 |  | 3.05 |  | 12.2
| 0.7.1 |  | 1 | 10.95 |  | 3.05 |  | 33.4
| 0.6.1 |  | 1 | 5.8 |  | 3.05 |  | 17.69
| ded. C5 |  | -1 | 5.8 |  | 1.15 |  | -6.67
| 0.1.2 |  | 1 | 5.76 |  | 2.1 |  | 12.1
|  |  | 1 | 8.25 |  | 0.3 |  | 2.48
| corredor alin. C |  | 1 | 33.4 |  | 3.05 |  | 101.87
| ded. vão |  | -1 | 1 |  | 2.15 |  | -2.15
|  |  | 1 | 1.75 |  | 3.05 |  | 5.34
| ded. C6 |  | -1 | 1.57 |  | 2.2 |  | -3.45
| 0.4.6 |  | 1 | 4.65 |  | 3.05 |  | 14.18
| ded. C3 |  | -1 | 4.65 |  | 1.1 |  | -5.12
| 0.4.5 |  | 1 | 4.75 |  | 3.05 |  | 14.49
| ded. C3 |  | -1 | 4.75 |  | 1.1 |  | -5.23
| 0.4.4 |  | 1 | 4.75 |  | 3.05 |  | 14.49
| ded. C3 |  | -1 | 4.75 |  | 1.1 |  | -5.23
| 0.4.3 |  | 1 | 9.65 |  | 3.05 |  | 29.43
| ded. C3 |  | -1 | 9.65 |  | 1.1 |  | -10.62
| 0.4.2 |  | 1 | 11.5 |  | 3.05 |  | 35.08
| ded. C2 |  | -1 | 5 |  | 1.1 |  | -5.5
|  |  | 1 | 6.6 |  | 3.05 |  | 20.13
| ded. C3 |  | -1 | 3.6 |  | 1.1 |  | -3.96
| 0.1.7 |  | 1 | 4.65 |  | 3.25 |  | 15.11
| 0.3.1 |  | 1 | 2.85 |  | 3.25 |  | 9.26
| ded. vão |  | -1 | 1.8 |  | 1.1 |  | -1.98
|  |  | 1 | 2.8 |  | 3.25 |  | 9.1
| ded. vão elev. |  | -1 | 0.8 |  | 2.45 |  | -1.96
|  |  | 1 | 2.3 |  | 3.25 |  | 7.48
| ded. vão |  | -1 | 1.55 |  | 1.1 |  | -1.71
| 0.E.1 |  | 1 | 2.85 |  | 7.3 |  | 20.81
| 0.1.4 e 0.1.1 |  | 1 | 16.6 |  | 3.25 |  | 53.95
| ded. C1 |  | -1 | 3.6 |  | 2.2 |  | -7.92
| 0.3.2 |  | 1 | 1.35 |  | 3.05 |  | 4.12
|  |  | 1 | 0.5 |  | 3.05 |  | 1.53
|  |  | 2 | 0.35 |  | 3.05 |  | 2.14
| 0.4.1 |  | 1 | 19.6 |  | 3.05 |  | 59.78
| ded. vão |  | -3 | 1.05 |  | 2.2 |  | -6.93
| ded. vão |  | -1 | 1.55 |  | 2.2 |  | -3.41
Piso 1
| AS2 |  | 1 | 2.5 |  | 3.1 |  | 7.75
|  |  | 1 | 1.6 |  | 3.1 |  | 4.96
|  |  | 2 | 0.3 |  | 2.15 |  | 1.29
|  |  | 1 | 0.4 |  | 3.1 |  | 1.24
| AS1 |  | 1 | 1.65 |  | 3.1 |  | 5.12
|  |  | 2 | 0.3 |  | 2.15 |  | 1.29
|  |  | 1 | 0.4 |  | 3.1 |  | 1.24
| hall AS2 |  | 1 | 1.7 |  | 3.1 |  | 5.27
|  |  | 1 | 5.8 |  | 3.1 |  | 17.98
| ded. vão |  | -1 | 1.05 |  | 2.15 |  | -2.26
| hall AS2 |  | 1 | 1.7 |  | 3.1 |  | 5.27
|  |  | 1 | 5.8 |  | 3.1 |  | 17.98
| ded. vão |  | -1 | 1.05 |  | 2.15 |  | -2.26
| 1.3.1 |  | 2 | 5.6 |  | 3.1 |  | 34.72
| ded. C12 |  | -2 | 5.6 |  | 1.1 |  | -12.32
| 1.3.2 |  | 2 | 4.5 |  | 3.1 |  | 27.9
|  |  | 1 | 0.55 |  | 3.1 |  | 1.71
| C12 |  | 1 | 5.8 |  | 3.1 |  | 17.98
| ded. C12 |  | -1 | 5.8 |  | 1.1 |  | -6.38
| C13 |  | 1 | 19.6 |  | 3.1 |  | 60.76
| ded. C13 |  | 1 | 19.6 |  | 1.1 |  | 21.56
| 1.3.7 |  | 1 | 6.05 |  | 3.1 |  | 18.76
| 1.3.6 |  | 2 | 5.5 |  | 3.1 |  | 34.1
| 1.3.5 |  | 1 | 6.05 |  | 3.1 |  | 18.76
| C9 |  | 1 | 25.45 |  | 3.1 |  | 78.9
| ded. vão |  | -1 | 1.05 |  | 2.1 |  | -2.21
| 1.2.8 |  | 2 | 5.45 |  | 3.1 |  | 33.79
| ded. vão |  | -2 | 5.45 |  | 1.1 |  | -11.99
| C11 |  | 1 | 20.45 |  | 3.1 |  | 63.4
| ded. vão |  | -1 | 20.45 |  | 1.1 |  | -22.5
| 1.2.2 |  | 1 | 17 |  | 3.1 |  | 52.7
|  |  | 1 | 5.65 |  | 3.1 |  | 17.52
| ded. C17 |  | -1 | 1.2 |  | 2.15 |  | -2.58
| 1.2.1 |  | 2 | 5.65 |  | 3.1 |  | 35.03
| ded. C17 |  | -1 | 5.65 |  | 2.15 |  | -12.15
| corete AS1 |  | 1 | 3 |  | 3.1 |  | 9.3
|  |  | 1 | 2.2 |  | 3.1 |  | 6.82
| 1.1.1 |  | 4 | 20.6 |  | 3.1 |  | 255.44
| ded. C14 |  | -1 | 16.5 |  | 1.1 |  | -18.15
| ded. C15 |  | -1 | 13 |  | 1.1 |  | -14.3
| ded. C16 |  | -1 | 13 |  | 1.1 |  | -14.3 |  | 1220.49
10.3 | Pintura de Esmalte em Superfícies de Madeira
10.3.1 | Pintura de todas as superfícies de madeira dos caixilhos envidraçados exteriores por ambas as faces, com uma demão de primário do tipo sintético para madeira, ref.ª40-920, uma demão de sub-capa Universal ref.ª 40-400 e duas demãos de tinta de esmalte do tipo "Esmalte 5 Horas" ref.ª36-200, da Cin, ou equivalente, de cor a escolher em obra pelo projectista, incluindo a pintura de aros e guarnições, lixagens, emassamentos e demais tratamentos necessários ao seu perfeito acabamento, conforme normas de fabrico, desenhos do projecto e o especificado nas C.T. | un.
10.3.1.1 | Caixilho C1, com 3 folhas de abrir e dimensão total de 3,59x2,12m, pintado pelas duas faces. |  | 1 | [6 empty] | 1
10.3.1.2 | Caixilho C2, com 1 folha fixa e dimensão total de 5,08x1,17m, pintado pelas duas faces. |  | 1 | [6 empty] | 1
10.3.1.3 | Caixilho C3, com 2 folhas basculantes, 4 folhas fixas e dimensão total de 28,45x1,17m, pintado pelas duas faces. |  | 1 | [6 empty] | 1
10.3.1.4 | Caixilho C4, com 1 folha basculante e dimensão total de 4,16x1,17m, pintado pelas duas faces. |  | 1 | [6 empty] | 1
10.3.1.5 | Caixilho C5, com 3 folhas fixas e dimensão total de 14,25x1,17m, pintado pelas duas faces. |  | 1 | [6 empty] | 1
10.3.1.6 | Caixilho C6, com 2 folhas de abrir e dimensão total de 2,27x1,73m, pintado pelas duas faces. |  | 1 | [6 empty] | 1
10.3.1.7 | Caixilho C9, com 5 folhas fixas, 1 folha de abrir e dimensão total de 25,52x1,16m, pintado pelas duas faces. |  | 1 | [6 empty] | 1
10.3.1.8 | Caixilho C10, com 2 folhas fixas e dimensão total de 5,90x1,16m, pintado pelas duas faces. |  | 1 | [6 empty] | 1
10.3.1.9 | Caixilho C11, com 4 folhas fixas e dimensão total de 20,40x1,16m, pintado pelas duas faces. |  | 1 | [6 empty] | 1
10.3.1.10 | Caixilho C12, com 3 folhas fixas e dimensão total de 12,00x1,16m, pintado pelas duas faces. |  | 1 | [6 empty] | 1
10.3.1.11 | Caixilho C13, com 4 folhas fixas e dimensão total de 19,58x1,16m, pintado pelas duas faces. |  | 1 | [6 empty] | 1
10.3.1.12 | Caixilho C14, com 4 folhas fixas e dimensão total de 16,98x1,16m, pintado pelas duas faces. |  | 1 | [6 empty] | 1
10.3.1.13 | Caixilho C15, com 3 folhas fixas e dimensão total de 12,98x1,16m, pintado pelas duas faces. |  | 1 | [6 empty] | 1
10.3.1.14 | Caixilho C16, com 3 folhas fixas e dimensão total de 12,98x1,16m, pintado pelas duas faces. |  | 1 | [6 empty] | 1
10.3.1.15 | Caixilho C17, com 2 folhas fixas e dimensão total de 7,02x2,20m, pintado pelas duas faces. |  | 1 | [6 empty] | 1
10.3.1.16 | Caixilho C18, com 2 folhas fixas, 1 folha de abrir e dimensão total de 13,02x2,20m, pintado pelas duas faces. |  | 1 | [6 empty] | 1
10.3.1.17 | Caixilho C19, com 1 folha fixa e dimensão total de 1,02x2,20m, pintado pelas duas faces. |  | 1 | [6 empty] | 1
10.3.1.18 | Caixilho C20, com 1 folha fixa e dimensão total de 17,25x1,15m, pintado pelas duas faces. |  | 1 | [6 empty] | 1
10.3.1.19 | Caixilho C21, com 1 folha fixa e dimensão total de 17,25x1,15m, pintado pelas duas faces. |  | 1 | [6 empty] | 1
10.3.1.20 | Caixilho C22, com 1 folha fixa e dimensão total de 17,25x1,15m, pintado pelas duas faces. |  | 1 | [6 empty] | 1
10.3.2 | Pintura de todas as superfícies de madeira das portas opacas interiores por ambas as faces, com uma demão de primário do tipo sintético para madeira, ref.ª40-920, uma demão de sub-capa Universal ref.ª 40-400 e duas demãos de tinta de esmalte do tipo "Esmalte 5 Horas" ref.ª36-200, da Cin, ou equivalente, de cor a escolher em obra pelo projectista, incluindo a pintura de aros e guarnições, lixagens, emassamentos e demais tratamentos necessários ao seu perfeito acabamento, conforme normas de fabrico, desenhos do projecto e o especificado nas C.T. | un.
10.3.2.1 | Porta E.1, com 1 folha de abrir e dimensão total de 1,00x2,30m. |  | 1 | [6 empty] | 1
10.3.2.2 | Porta E.6, com 1 folha de abrir e dimensão total de 0,70x2,12m. |  | 15 | [6 empty] | 15
10.3.2.3 | Porta E.2, com 2 folhas de abrir e dimensão total de 1,92x2,12m. |  | 2 | [6 empty] | 2
10.3.2.4 | Porta para-chamas E.8, com 1 folha de abrir e dimensão total de 0,90x2,10m. |  | 3 | [6 empty] | 3
10.3.2.5 | Armário A3, incluindo revestimento interior. |  | 1 | [6 empty] | 1
10.3.3 | Pintura de todas as superfícies de madeira de envidraçados interiores por ambas as faces, com uma demão de primário do tipo sintético para madeira, ref.ª40-920, uma demão de sub-capa Universal ref.ª 40-400 e duas demãos de tinta de esmalte do tipo "Esmalte 5 Horas" ref.ª36-200, da Cin, ou equivalente, de cor a escolher em obre pelo projectista, incluindo a pintura de aros e guarnições, lixagens, emassamentos e demais tratamentos necessários ao seu perfeito acabamento, conforme normas de fabrico, desenhos do projecto e o especificado nas C.T. | un.
10.3.3.1 | Porta E.1, com 1 folha de abrir e dimensão total de 1,00x2,10m. |  | 9 | [6 empty] | 9
10.3.3.2 | Porta E.2, com 2 folhas de abrir e dimensão total de 1,51x2,10m. |  | 2 | [6 empty] | 2
10.3.3.3 | Porta E.2, com 2 folhas de abrir e dimensão total de 1,85x2,10m. |  | 1 | [6 empty] | 1
10.3.3.4 | Porta E.3, com 1 folha de abrir e dimensão total de 1,00x2,10m. |  | 5 | [6 empty] | 5
10.3.3.5 | Porta E.3, com 1 folha de abrir e dimensão total de 0,91x2,10m. |  | 3 | [6 empty] | 3
10.3.3.6 | Porta E.5, com 1 folha de vai-vem e dimensão total de 0,97x2,10m. |  | 1 | [6 empty] | 1
10.3.3.7 | Porta para-chamas E.8, com 1 folha de abrir e dimensão total de 0,90x2,10m. |  | 4 | [6 empty] | 4
10.3.3.8 | Porta para-chamas E.9, com 2 folhas de abrir e dimensão total de 1,51x2,10m. |  | 1 | [6 empty] | 1
10.3.4 | Pintura de todas as superfícies de madeira dos lambrins de paredes em contraplacado Okoumé, com uma demão de primário do tipo sintético para madeira, ref.ª40-920, uma demão de sub-capa Universal ref.ª 40-400 e duas demãos de tinta de esmalte do tipo "Esmalte 5 Horas" ref.ª36-200, da Cin, ou equivalente, de cor a escolher em obra pelo projectista, incluindo lixagens, emassamentos e demais tratamentos necessários ao seu perfeito acabamento, conforme normas de fabrico, desenhos do projecto e o especificado nas C.T. | m²
Piso 1
| hall AS2 |  | 1 | 1.7 |  | 0.89 |  | 1.51
|  |  | 1 | 5.8 |  | 0.89 |  | 5.16
| ded. vão |  | -1 | 1.05 |  | 0.89 |  | -0.93
| 1.3.1 |  | 2 | 5.6 |  | 0.89 |  | 9.97
| C12 |  | 1 | 5.6 |  | 0.89 |  | 4.98
| C13 |  | 1 | 19.4 |  | 0.89 |  | 17.27
| C9 |  | 1 | 25.45 |  | 0.89 |  | 22.65
| ded. vão |  | -1 | 1.05 |  | 0.89 |  | -0.93
| C10 |  | 2 | 5.45 |  | 0.89 |  | 9.7
| C11 |  | 1 | 37.45 |  | 0.89 |  | 33.33
| 1.2.2 |  | 1 | 4.5 |  | 0.89 |  | 4.01
|  |  | 1 | 5.8 |  | 0.89 |  | 5.16
|  |  | 1 | 0.22 |  | 0.89 |  | 0.2
| 1.2.0 |  | 1 | 5.2 |  | 0.89 |  | 4.63
|  |  | 1 | 3 |  | 0.89 |  | 2.67
|  |  | 1 | 2.2 |  | 0.89 |  | 1.96
| C14 |  | 1 | 16.45 |  | 0.89 |  | 14.64
| C15 |  | 1 | 12.9 |  | 0.89 |  | 11.48
| C16 |  | 1 | 12.9 |  | 0.89 |  | 11.48
| 1.3.0 |  | 1 | 2.6 |  | 2.05 |  | 5.33
|  |  | 2 | 1.7 |  | 2.05 |  | 6.97
| ded. vão |  | -2 | 0.98 |  | 2.05 |  | -4.02
|  |  | 1 | 1.5 |  | 2.05 |  | 3.08
| ded. vão |  | -1 | 0.98 |  | 2.05 |  | -2.01
|  |  | 1 | 7.85 |  | 2.05 |  | 16.09
| ded. vão |  | -1 | 1.05 |  | 2.05 |  | -2.15
| 1.3.1 |  | 2 | 5.55 |  | 2.05 |  | 22.76
| ded. vão |  | -1 | 1.05 |  | 2.05 |  | -2.15
| 1.3.2 |  | 2 | 4.4 |  | 2.05 |  | 18.04
|  |  | 1 | 0.55 |  | 2.05 |  | 1.13
| 1.3.6 |  | 4 | 5.45 |  | 2.05 |  | 44.69
| ded. vão |  | -1 | 1.05 |  | 2.05 |  | -2.15
| 1.3.8 |  | 1 | 6 |  | 2.05 |  | 12.3
|  |  | 1 | 0.55 |  | 2.05 |  | 1.13
|  |  | 1 | 4 |  | 2.05 |  | 8.2
| 1.3.7 |  | 1 | 5.5 |  | 2.05 |  | 11.28
|  |  | 1 | 6 |  | 2.05 |  | 12.3
| ded. vão |  | -1 | 1.05 |  | 2.05 |  | -2.15
| 1.3.5 |  | 1 | 5.5 |  | 2.05 |  | 11.28
|  |  | 1 | 4 |  | 2.05 |  | 8.2
|  |  | 1 | 0.55 |  | 2.05 |  | 1.13
|  |  | 1 | 5.95 |  | 2.05 |  | 12.2
| 1.2.8 |  | 1 | 5.45 |  | 2.05 |  | 11.17
|  |  | 1 | 5.45 |  | 2.05 |  | 11.17
|  |  | 2 | 0.55 |  | 2.05 |  | 2.26
| ded. vão |  | -1 | 0.95 |  | 2.05 |  | -1.95
| 1.2.7 |  | 1 | 5.45 |  | 2.05 |  | 11.17
|  |  | 1 | 6 |  | 2.05 |  | 12.3
| curvos |  | 1 | 3.35 |  | 2.05 |  | 6.87
| atendimento |  | 1 | 6 |  | 2.05 |  | 12.3
|  |  | -1 | 1.05 |  | 2.05 |  | -2.15
|  |  | 1 | 4.45 |  | 2.05 |  | 9.12
| 1.2.6 |  | 1 | 0.6 |  | 2.05 |  | 1.23
|  |  | 1 | 6 |  | 2.05 |  | 12.3
|  |  | 1 | 5.45 |  | 2.05 |  | 11.17
| 1.2.1 |  | 1 | 5.8 |  | 2.05 |  | 11.89
|  |  | 1 | 5.6 |  | 2.05 |  | 11.48
|  |  | 1 | 4.65 |  | 2.05 |  | 9.53
|  |  | 1 | 0.22 |  | 2.05 |  | 0.45
| 1.1.1 |  | 2 | 2.05 |  | 2.05 |  | 8.41
|  |  | 1 | 20.6 |  | 2.05 |  | 42.23
| 1.2.6 |  | 2 | 5.6 |  | 2.05 |  | 22.96
|  |  | 2 | 2.05 |  | 2.05 |  | 8.41 |  | 552.74
10.3.5 | Pintura de todas as superfícies de madeira maciça de Kambala Iroko Sas dos rodapés, com a altura de 8cm, com uma demão de primário do tipo sintético para madeira, ref.ª40-920, uma demão de sub-capa Universal ref.ª 40-400 e duas demãos de tinta de esmalte do tipo "Esmalte 5 Horas" ref.ª36-200, da Cin, ou equivalente, de cor a escolher em obra pelo projectista, incluindo lixagens, emassamentos e demais tratamentos necessários ao seu perfeito acabamento, conforme normas de fabrico, desenhos do projecto e descrições do C.E. | m.l.
Piso 0
| 0.7.4 |  | 2 | 9.55 |  |  | 19.1
|  |  | 2 | 4.95 |  |  | 9.9
| ded. vão |  | -1 | -1.55 |  |  | 1.55
| 0.7.3 |  | 2 | 9.55 |  |  | 19.1
|  |  | 2 | 6.4 |  |  | 12.8
| ded. vão |  | -1 | 1.55 |  |  | -1.55
| 0.7.2 |  | 2 | 9.55 |  |  | 19.1
|  |  | 2 | 4 |  |  | 8
| ded. vão |  | -1 | 1.55 |  |  | -1.55
| 0.7.1 |  | 2 | 10.95 |  |  | 21.9
|  |  | 2 | 9.55 |  |  | 19.1
|  |  | -1 | 1.55 |  |  | -1.55
| 0.6.1 |  | 2 | 5.8 |  |  | 11.6
|  |  | 2 | 9.55 |  |  | 19.1
|  |  | -1 | 1.55 |  |  | -1.55
| corredor alin. C |  | 1 | 35.45 |  |  | 35.45
| ded. vão |  | -5 | 1.57 |  |  | -7.85
|  |  | -1 | 1.05 |  |  | -1.05
|  |  | 1 | 33.45 |  |  | 33.45
| ded. vão |  | -5 | 1.05 |  |  | -5.25
| 0.4.6 |  | 2 | 5.6 |  |  | 11.2
|  |  | 2 | 4.65 |  |  | 9.3
| ded. vão |  | -1 | 1.05 |  |  | -1.05
|  |  | -1 | 1.95 |  |  | -1.95
|  |  | 2 | 0.37 |  |  | 0.74
| 0.4.5 |  | 1 | 9.2 |  |  | 9.2
|  |  | 1 | 3.65 |  |  | 3.65
|  |  | 1 | 3.65 |  |  | 3.65
|  |  | 1 | 5.6 |  |  | 5.6
|  |  | 1 | 4.7 |  |  | 4.7
| ded. vão |  | -1 | 1.95 |  |  | -1.95
| 0.4.8 e 0.4.7 |  | 4 | 3.4 |  |  | 13.6
|  |  | 4 | 3.45 |  |  | 13.8
| ded. vão |  | -2 | 1.05 |  |  | -2.1
| 0.4.3 |  | 2 | 5.6 |  |  | 11.2
|  |  | 2 | 9.65 |  |  | 19.3
| ded. vão |  | -1 | 1.05 |  |  | -1.05
|  |  | -1 | 1.95 |  |  | -1.95
|  |  | 2 | 0.37 |  |  | 0.74
| 0.4.2 |  | 2 | 11.5 |  |  | 23
|  |  | 2 | 6.6 |  |  | 13.2
| ded. vão |  | -1 | 1.05 |  |  | -1.05
|  |  | -1 | 1.95 |  |  | -1.95
| 0.1.2 |  | 2 | 11.45 |  |  | 22.9
|  |  | 2 | 11.5 |  |  | 23
| ded. vão |  | -1 | 1.05 |  |  | -1.05
|  |  | -1 | 1.87 |  |  | -1.87
| 0.1.7 |  | 2 | 5.65 |  |  | 11.3
|  |  | 2 | 4.65 |  |  | 9.3
| ded. vão |  | -1 | 1.05 |  |  | -1.05
| 0.4.10 |  | 2 | 2.65 |  |  | 5.3
|  |  | 2 | 5.35 |  |  | 10.7
| ded. vão |  | -1 | 1.05 |  |  | -1.05
| 0.4.1 |  | 1 | 19.6 |  |  | 19.6
| ded. vão |  | -3 | 1.05 |  |  | -3.15
| ded. vão |  | -1 | 1.55 |  |  | -1.55
|  |  | 1 | 15.45 |  |  | 15.45
| ded. vão |  | -5 | 1.05 |  |  | -5.25
|  |  | 1 | 3.6 |  |  | 3.6
|  |  | 1 | 9.6 |  |  | 9.6
|  |  | -1 | 1.05 |  |  | -1.05
|  |  | 1 | 1.2 |  |  | 1.2
|  |  | -1 | 1.05 |  |  | -1.05
|  |  | 1 | 3.2 |  |  | 3.2
|  |  | 2 | 1.75 |  |  | 3.5
|  |  | -2 | 0.95 |  |  | -1.9
|  |  | 1 | 1.5 |  |  | 1.5
|  |  | 1 | 2.5 |  |  | 2.5
|  |  | 1 | 4.45 |  |  | 4.45
Piso 1
| hall AS2 |  | 1 | 1.7 |  |  | 1.7
|  |  | 1 | 5.8 |  |  | 5.8
| ded. vão |  | -1 | 1.05 |  |  | -1.05
| 1.3.0 |  | 1 | 2.6 |  |  | 2.6
|  |  | 2 | 1.7 |  |  | 3.4
| ded. vão |  | -2 | 0.98 |  |  | -1.96
|  |  | 1 | 1.5 |  |  | 1.5
| ded. vão |  | -1 | 0.98 |  |  | -0.98
|  |  | 1 | 7.85 |  |  | 7.85
| ded. vão |  | -1 | 1.05 |  |  | -1.05
| 1.3.1 |  | 2 | 5.6 |  |  | 11.2
| ded. vão |  | -1 | 1.05 |  |  | -1.05
|  |  | 2 | 5.6 |  |  | 11.2
| 1.3.2 |  | 2 | 4.5 |  |  | 9
|  |  | 1 | 0.55 |  |  | 0.55
| C12 |  | 1 | 5.6 |  |  | 5.6
| C13 |  | 1 | 25.45 |  |  | 25.45
| 1.3.6 |  | 4 | 5.45 |  |  | 21.8
| ded. vão |  | -1 | 1.05 |  |  | -1.05
| 1.3.8 |  | 1 | 6 |  |  | 6
|  |  | 1 | 0.55 |  |  | 0.55
|  |  | 1 | 4 |  |  | 4
| 1.3.7 |  | 1 | 5.5 |  |  | 5.5
|  |  | 1 | 6 |  |  | 6
| ded. vão |  | -1 | 1.05 |  |  | -1.05
| 1.3.5 |  | 1 | 5.5 |  |  | 5.5
|  |  | 1 | 4 |  |  | 4
|  |  | 1 | 0.55 |  |  | 0.55
|  |  | 1 | 6 |  |  | 6
| C9 |  | 1 | 25.45 |  |  | 25.45
| ded. vão |  | -1 | 1.05 |  |  | -1.05
| 1.2.8 |  | 1 | 5.45 |  |  | 5.45
|  |  | 1 | 5.45 |  |  | 5.45
|  |  | 2 | 0.55 |  |  | 1.1
| ded. vão |  | -1 | 0.95 |  |  | -0.95
| 1.2.7 |  | 1 | 5.45 |  |  | 5.45
|  |  | 1 | 6 |  |  | 6
| curvos |  | 1 | 3.35 |  |  | 3.35
| atendimento |  | 1 | 6 |  |  | 6
|  |  | -1 | 1.05 |  |  | -1.05
|  |  | 1 | 4.45 |  |  | 4.45
| 1.2.6 |  | 1 | 0.6 |  |  | 0.6
|  |  | 1 | 6 |  |  | 6
|  |  | 1 | 5.45 |  |  | 5.45
| C11 |  | 1 | 37.45 |  |  | 37.45
| 1.2.2 |  | 1 | 4.5 |  |  | 4.5
|  |  | 1 | 5.8 |  |  | 5.8
|  |  | 1 | 0.22 |  |  | 0.22
| 1.2.1 |  | 1 | 5.8 |  |  | 5.8
|  |  | 1 | 5.6 |  |  | 5.6
|  |  | 1 | 4.65 |  |  | 4.65
|  |  | 1 | 0.22 |  |  | 0.22
| 1.2.0 |  | 1 | 5.2 |  |  | 5.2
|  |  | 1 | 3 |  |  | 3
|  |  | 1 | 2.2 |  |  | 2.2
| perif. C14, C15 e C6 |  | 4 | 20.6 |  |  | 82.4 |  |  | 834.06
10.3.6 | Pintura de todas as superfícies de madeira maciça de Kambala Iroko Sas, das peças de remate superior de lambrins de paredes, com a altura de 8cm, com uma demão de primário do tipo sintético para madeira, ref.ª40-920, uma demão de sub-capa Universal ref.ª 40-400 e duas demãos de tinta de esmalte do tipo "Esmalte 5 Horas" ref.ª36-200, da Cin, ou equivalente, de cor a escolher em obra pelo projectista, incluindo lixagens, emassamentos e demais tratamentos necessários ao seu perfeito acabamento, conforme normas de fabrico, desenhos do projecto e especificado nas C.T. | m.l.
Piso 1
| hall AS2 |  | 1 | 1.7 |  |  | 1.7
|  |  | 1 | 5.8 |  |  | 5.8
| ded. vão |  | -1 | 1.05 |  |  | -1.05
| 1.3.0 |  | 1 | 2.6 |  |  | 2.6
|  |  | 2 | 1.7 |  |  | 3.4
| ded. vão |  | -2 | 0.98 |  |  | -1.96
|  |  | 1 | 1.5 |  |  | 1.5
| ded. vão |  | -1 | 0.98 |  |  | -0.98
|  |  | 1 | 7.85 |  |  | 7.85
| ded. vão |  | -1 | 1.05 |  |  | -1.05
|  |  | 1 | 2.05 |  |  | 2.05
| 1.3.1 |  | 2 | 5.55 |  |  | 11.1
| ded. vão |  | -1 | 1.05 |  |  | -1.05
|  |  | 2 | 2.05 |  |  | 4.1
| 1.3.2 |  | 2 | 4.5 |  |  | 9
|  |  | 1 | 0.55 |  |  | 0.55
|  |  | 2 | 2.05 |  |  | 4.1
| 1.3.7 |  | 1 | 6 |  |  | 6
|  |  | 1 | 2.05 |  |  | 2.05
| 1.3.6 |  | 4 | 5.45 |  |  | 21.8
| ded. vão |  | -1 | 1.05 |  |  | -1.05
| 1.3.8 |  | 1 | 6 |  |  | 6
|  |  | 1 | 0.55 |  |  | 0.55
|  |  | 1 | 4 |  |  | 4
| 1.3.7 |  | 1 | 5.5 |  |  | 5.5
|  |  | 1 | 6 |  |  | 6
| ded. vão |  | -1 | 1.05 |  |  | -1.05
| 1.3.5 |  | 1 | 5.5 |  |  | 5.5
|  |  | 1 | 4 |  |  | 4
|  |  | 1 | 0.55 |  |  | 0.55
|  |  | 1 | 5.95 |  |  | 5.95
|  |  | 1 | 2.05 |  |  | 2.05
| 1.2.8 |  | 1 | 5.45 |  |  | 5.45
|  |  | 1 | 5.45 |  |  | 5.45
|  |  | 2 | 0.55 |  |  | 1.1
| ded. vão |  | -1 | 0.95 |  |  | -0.95
| 1.2.7 |  | 1 | 5.45 |  |  | 5.45
|  |  | 1 | 6 |  |  | 6
| curvos |  | 1 | 3.35 |  |  | 3.35
| atendimento |  | 1 | 6 |  |  | 6
|  |  | -1 | 1.05 |  |  | -1.05
|  |  | 1 | 4.45 |  |  | 4.45
| 1.2.6 |  | 1 | 0.6 |  |  | 0.6
|  |  | 1 | 6 |  |  | 6
|  |  | 1 | 5.45 |  |  | 5.45
| 1.2.2 |  | 1 | 17 |  |  | 17
|  |  | 1 | 4.5 |  |  | 4.5
|  |  | 1 | 0.89 |  |  | 0.89
|  |  | 1 | 5.8 |  |  | 5.8
|  |  | 1 | 0.22 |  |  | 0.22
| 1.2.1 |  | 1 | 5.8 |  |  | 5.8
|  |  | 1 | 5.6 |  |  | 5.6
|  |  | 1 | 4.65 |  |  | 4.65
|  |  | 1 | 0.22 |  |  | 0.22
|  |  | 2 | 2.05 |  |  | 4.1
| 1.2.0 |  | 1 | 5.2 |  |  | 5.2
|  |  | 1 | 3 |  |  | 3
|  |  | 1 | 2.2 |  |  | 2.2
| 1.1.1 |  | 2 | 2.05 |  |  | 4.1
|  |  | 1 | 20.6 |  |  | 20.6
| 1.2.6 |  | 2 | 5.6 |  |  | 11.2
|  |  | 2 | 2.05 |  |  | 4.1 |  |  | 261.99
10.4 | Enceramento de Pavimentos
10.4.1 | Enceramento da madeira de soalho dos pavimentos e escadas interiores, com duas a três demãos de cera acrílica mate, aplicada após raspagem e afagamento da madeira, conforme desenhos do projecto, mapa de acabamentos, normas de fabrico e o especificado no C.E. | m²
(med. área em sup. Informático)
Piso 0
| 0.1.6 |  | 1 | 137.8 |  |  |  | 137.8
| 0.1.7 |  | 1 | 27.15 |  |  |  | 27.15
| 0.4.1 |  | 1 | 109.9 |  |  |  | 109.9
| 0.4.2 |  | 1 | 78.85 |  |  |  | 78.85
| 0.4.3 |  | 1 | 56.4 |  |  |  | 56.4
| 0.4.4 |  | 1 | 31.7 |  |  |  | 31.7
| 0.4.5 |  | 1 | 42 |  |  |  | 42
| 0.4.6 |  | 1 | 27.45 |  |  |  | 27.45
| 0.4.7 |  | 1 | 12.05 |  |  |  | 12.05
| 0.4.8 |  | 1 | 12.02 |  |  |  | 12.02
| 0.6.1 |  | 1 | 56.63 |  |  |  | 56.63
| 0.7.4 |  | 1 | 49.03 |  |  |  | 49.03
| 0.4.10 |  | 1 | 15.08 |  |  |  | 15.08
| Piso 1 | [6 empty] | 0
| 1.2.1 |  | 1 | 33.42 |  |  |  | 33.42
| 1.2.8 |  | 1 | 31.62 |  |  |  | 31.62
| 1.3.1 |  | 1 | 33.24 |  |  |  | 33.24
| 1.3.6 |  | 1 | 31.36 |  |  |  | 31.36
| div. Salas |  | 1 | 1246.5 |  |  |  | 1246.5 |  | 2032.2
11.0 | FUNILARIAS E REVESTIMENTOS EM ZINCO
11.1 | Fornecimento e montagem de chapas de zinco nº12, tipo Camarinha da ZN, com a espessura de 0,8mm, para revestimento das coberturas dos lanternins e dos compartimentos da máquinas, incluindo todas as sobreposições das chapas, corte, dobragens, remates e todos os trabalhos e materiais necessários, de acordo com os respectivos desenhos do projecto e o especificado nas C.E. | m²
|  |  | 1 | 3.4 | 19.5 |  |  | 66.3
|  |  | 2 | 3.1 | 19.5 |  |  | 120.9
|  |  | 1 | 3.15 | 9.2 |  |  | 28.98
|  |  | 1 | 3 | 9.2 |  |  | 27.6
|  |  | 2 | 2.5 | 11.6 |  |  | 58 |  | 301.78
11.2 | Fornecimento e colocação de rufos em zinco nº12, com o desenvolvimento aproximado de 62cm e espessura de 0,8mm, sobre platibandas das coberturas, incluindo protecção em poliestireno extrudido, todas as sobreposições das chapas, corte, dobragens, remates e todos os trabalhos e materiais necessários, de acordo com os respectivos desenhos do projecto e o especificado nas C.E. | m.l.
|  |  | 4 | 32 |  |  | 128
|  |  | 8 | 11.46 |  |  | 91.68
|  |  | 3 | 19.46 |  |  | 58.38
|  |  | 2 | 12.54 |  |  | 25.08
|  |  | 1 | 43.46 |  |  | 43.46 |  |  | 346.6
12.0 | SINALÉTICA
12.1 | Fornecimento e aplicação dos pictogramas identificativos das instalações sanitárias, com serigrafia gravada em chapa de vidro tipo Siza Vieira, aplicadas nas portas, de acordo com os respectivos desenhos de pormenor e o especificado nas C.T. | un.
| I.S.1 |  | 3
| I.S.2 |  | 2
| I.S.3 |  | 2 | [6 empty] | 7
13.0 | ACESSÓRIOS DE BANHO
13.1 | Acessórios para sanitários
13.1.1 | Fornecimento e colocação de porta-rolos tipo Mediclinics ref.ª B388, incluindo a sua fixação com todos os acessórios necessários, de acordo com os desenhos do projecto e o especificado nas C.T. | un.
| 0.2.1 |  | 3
| 0.2.2 |  | 1
| 0.2.3 |  | 3
| 0.5.1 |  | 2
| 0.5.2 |  | 3
| 1.4.1 |  | 2
| 1.4.2 |  | 2 | [6 empty] | 16
13.1.2 | Fornecimento e colocação de dispensadores de sabão tipo Mediclinics ref.ª B822, incluindo a sua fixação com todos os acessórios necessários, de acordo com os desenhos do projecto e o especificado nas C.T. | un.
| 0.2.1 |  | 2
| 0.2.2 |  | 1
| 0.2.3 |  | 4
| 0.5.1 |  | 2
| 0.5.2 |  | 2
| 1.4.1 |  | 2
| 1.4.2 |  | 2
| s. Expressão |  | 2 | [6 empty] | 17
13.1.3 | Fornecimento e colocação de secadores de mãos tipo Mediclinics ref.ª M-99, incluindo a sua fixação com todos os acessórios necessários, de acordo com os desenhos do projecto e o especificado nas C.T. | un.
| 0.2.1 |  | 2
| 0.2.2 |  | 1
| 0.2.3 |  | 2
| 0.5.1 |  | 1
| 0.5.2 |  | 1
| 1.4.1 |  | 1
| 1.4.2 |  | 1 | [6 empty] | 9
13.1.4 | Fornecimento e colocação no local 1.3.2 de dispensadores de papel tipo Mediclinics, modelo a escolher, incluindo a sua fixação com todos os acessórios necessários, de acordo com os desenhos do projecto e o especificado nas C.T. | un.
| s. Expressão |  | 1 | [6 empty] | 1
13.1.5 | Fornecimento e colocação de cabides para roupa, el latão cromado, do tipo Dline, ref.ª CBS, incluindo a sua fixação com todos os acessórios necessários, de acordo com os desenhos do projecto e o especificado nas C.T. | un.
| 0.2.1 |  | 3
| 0.2.2 |  | 1
| 0.2.3 |  | 3
| 0.5.1 |  | 2
| 0.5.2 |  | 3
| 1.4.1 |  | 2
| 1.4.2 |  | 2 | [6 empty] | 16
13.1.6 | Fornecimento e colocação de porta piaçabas em latão cromado, do tipo Dline, ref.ª CBS, incluindo a sua fixação com todos os acessórios necessários, de acordo com os desenhos do projecto e o especificado nas C.T. | un.
| 0.2.1 |  | 3
| 0.2.2 |  | 1
| 0.2.3 |  | 3
| 0.5.1 |  | 2
| 0.5.2 |  | 3
| 1.4.1 |  | 2
| 1.4.2 |  | 2 | [6 empty] | 16
13.1.7 | Fornecimento e colocação de baldes de lixo, do tipo Mediclinics, ref.ª B279NS, em todos os compartimentos de sanitas, dos sanitárias das senhoras, de acordo com os desenhos do projecto e o especificado nas C.T. | un.
| 0.2.2 |  | 1
| 0.2.3 |  | 3
| 0.5.2 |  | 3
| 1.4.2 |  | 2
| s. Expressão |  | 2 | [6 empty] | 11
13.2 | Estores de comando eléctrico
13.2.1 | Fornecimento e montagem de estores Blackout, tipo Vitória, com comando eléctrico, com todos os acessórios, de acordo com os desenhos do projecto e o especificado nas C.T. | m²
| C20 |  | 1 | 17.25 | 1.15 |  |  | 19.84
| C21 |  | 1 | 17.25 | 1.15 |  |  | 19.84
| C22 |  | 1 | 17.25 | 1.15 |  |  | 19.84 |  | 59.52
Note on B1876: alvaro: Não sei qual o contraplacado
Note on B1908: alvaro: Não tenho elementos para esta porta. (das escadas de acesso ao piso 1)
Note on B1910: alvaro: Não tenho elementos para esta porta.
Note on B1912: alvaro: Não tenho elementos para esta porta.
Note on B1914: alvaro: Não tenho elementos para esta porta.
Note on B1957: alvaro: informação de 30m dada pelo Alexandre
Note on B1959: alvaro: informação de 30m dada pelo Alexandre
Note on B1973: alvaro: Vidros insuficientemente especificados.
Note on B2317: alvaro: Não sei qual o contraplacado
Note on B2709: alvaro: Não existe desenho dos deficientes.

## Mapa de Quantidades
BIBLIOTECA MUNICIPAL DE VIANA DO CASTELO (BM3) | [5 empty] | MAPA DE QUANTIDADES
VIANAPOLIS, S.A. - VIANA DO CASTELO | [5 empty] | ESTIMATIVA ORÇAMENTAL
PROJECTO DE EXECUÇÃO
ESTIMATIVA ORÇAMENTAL
Art.º | Descrição dos Trabalhos | Un. | Quantidades | Preço Unitário | Valor Total
B - ARQUITECTURA
1.0 | ALVENARIAS
1.1 | ALVENARIAS INTERIORES EM TIJOLO CERÂMICO VAZADO
1.1.1 | Paredes divisórias interiores em alvenaria de tijolo cerâmico furado, executadas com tijolo de 30x20x7cm, formando parede simples de 7cm, incluindo argamassa de assentamento nas juntas verticais e horizontais, lâmina de corticite na base de assentamento e colocação de rede em fibra de vidro, tipo "Fivitex", nas argamassas de ligação em zonas de encosto e travação destas paredes com os elementos estruturais de betão armado, de acordo com os desenhos do projecto e o especificado nas C.T. | m² | 33.98 |  | 0
1.1.2 | Paredes divisórias interiores em alvenaria de tijolo cerâmico furado, executadas com tijolo de 30x20x11cm, formando parede simples de 11cm, incluindo argamassa de assentamento nas juntas verticais e horizontais, lâmina de corticite na base de assentamento e colocação de rede em fibra de vidro, tipo "Fivitex", nas argamassas de ligação em zonas de encosto e travação destas paredes com os elementos estruturais de betão armado, de acordo com os desenhos do projecto e o especificado nas C.T. | m² | 29.61 |  | 0
|  |  |  | 0 | 0
|  |  |  | 0 | 0
|  |  |  | 0 | 0
1.1.3 | Paredes divisórias interiores em alvenaria de tijolo cerâmico furado, executadas com tijolo de 30x20x15cm, formando parede simples de 15cm, incluindo argamassa de assentamento nas juntas verticais e horizontais, lâmina de corticite na base de assentamento e colocação de rede em fibra de vidro, tipo "Fivitex", nas argamassas de ligação em zonas de encosto e travação destas paredes com os elementos estruturais de betão armado, de acordo com os desenhos do projecto e o especificado nas C.T. | m² | 771.16 |  | 0
|  |  |  | 0 | 0
|  |  |  | 0 | 0
1.1.4 | Paredes divisórias interiores em alvenaria de tijolo cerâmico furado, executadas com tijolo de 30x20x15cm, formando parede simples de 20cm, incluindo argamassa de assentamento nas juntas verticais e horizontais, lâmina de corticite na base de assentamento e colocação de rede em fibra de vidro, tipo "Fivitex", nas argamassas de ligação em zonas de encosto e travação destas paredes com os elementos estruturais de betão armado, de acordo com os desenhos do projecto e o especificado nas C.T. | m² | 11.56 |  | 0
|  |  |  | 0 | 0
0
|  |  |  | 0 | 0
2.0 | ELEMENTOS EM BETÃO LIGEIRAMENTE ARMADO E BETÃO LEVE DE ENCHIMENTO |  |  | 0 | 0
|  |  |  | 0 | 0
2.1 | ELEMENTOS DE BETÃO LIGEIRAMENTE ARMADO |  |  | 0 | 0
|  |  |  | 0 | 0
2.1.1 | Moldagem e execução de vergas pré-fabricadas sobre vãos de portas interiores, com a secção de 20x15cm, em betão ligeiramente armado, incluindo entrega de 20cm de apoio em cada um dos lados das paredes de ombreiras do vão, de acordo com os desenhos do projecto e o especificado nas C.T. | m.l. | 36.1 |  | 0
|  |  |  | 0 | 0
|  |  |  | 0 | 0
2.1.2 | Moldagem e execução de vergas pré-fabricadas sobre vãos de portas interiores, com a secção de 20x20cm, em betão ligeiramente armado, incluindo entrega de 20cm de apoio em cada um dos lados das paredes de ombreiras do vão, de acordo com os desenhos do projecto e e o especificado nas C.T. | m.l. | 1.4 |  | 0
|  |  |  | 0 | 0
|  |  |  | 0 | 0
2.2 | BETÃO LEVE DE ENCHIMENTOS |  |  | 0 | 0
|  |  |  | 0 | 0
2.2.1 | Fornecimento e colocação de betão leve, tipo celular, para enchimento de pavimentos interiores a revestir a mármore, aplicado sobre as lajes de pavimento, com uma espessura de 10,5cm, pronto a receber a betonilha de regularização, incluindo aberturas para instalação das calhas técnicas, de acordo com os desenhos do projecto e o especificado nas C.T. | m³ | 38.8 |  | 0
|  |  |  | 0 | 0
|  |  |  | 0 | 0
2.2.2 | Fornecimento e colocação de betão leve, tipo celular, para enchimento de pavimentos interiores a revestir a soalho, aplicado sobre as lajes de pavimento, com uma espessura de 7cm, pronto a receber a isolamento acústico, incluindo aberturas para instalação das calhas técnicas, de acordo com os desenhos do projecto e as condições descritas no C. E. | m³ | 141.2 |  | 0
|  |  |  | 0 | 0
|  |  |  | 0 | 0
2.2.3 | Fornecimento e colocação de betão leve, tipo celular, para enchimento de pavimentos interiores a revestir a linóleo, aplicado sobre as lajes de pavimento, com uma espessura de 11cm, pronto a receber a betonilha de regularização, incluindo aberturas para instalação das calhas técnicas, de acordo com os desenhos do projecto e as condições descritas no C. E. | m³ | 25.91 |  | 0
|  |  |  | 0 | 0
0
3.0 | IMPERMEABILIZAÇÕES |  |  | 0 | 0
|  |  |  | 0 | 0
3.1 | IMPERMEABILIZAÇÃO COM TELAS DE PVC |  |  | 0 | 0
|  |  |  | 0 | 0
3.1.1 | Execução de impermeabilização, sobre a laje de cobertura e sobre betonilha de regularização, com membrana em PVC plastificado do tipo "Trocal T" de 1,2mm, ou equivalente, antecedida e precedida por geôtextil de protecção com 250gr/m², em coberturas, incluindo perfis de fixação da membrana revestidos com o mesmo material, sobreposições, ligações por vulcanização, preenchimento de espaços vazios de condutas de ar condicionado e todos os trabalhos necessários à sua aplicação, de acordo com os desenhos do projecto e o C.E. | m² | 2644.54 |  | 0
|  |  |  | 0 | 0
|  |  |  | 0 | 0
3.2 | IMPERMEABILIZAÇÃO COM ARGAMASSAS HIDRÓFUGAS |  |  | 0 | 0
|  |  |  | 0 | 0
3.2.1 | Impermeabilização de paredes interiores dos sanitários, bar, arrumos e sala de funcionários, com argamassas hidrófugas de cimento e areia, do tipo "cerezite", aplicada com a espessura máxima de 5mm, incluindo dobragem em ombreiras e padieiras de portas, de acordo com os desenhos de pormenor e o especificado nas C.T. | m² | 543.69 |  | 0
|  |  |  | 0 | 0
|  |  |  | 0 | 0
3.2.2 | Impermeabilização dos pavimentos interiores dos sanitários, bar, arrumos e sala de funcionários, com argamassas hidrófugas de cimento e areia, do tipo "cerezite", aplicada com a espessura máxima de 5mm, de acordo com os desenhos de pormenor e o especificado nas C.T. | m² | 191.85 |  | 0
|  |  |  | 0 | 0
|  |  |  | 0 | 0
3.2.3 | Impermeabilização de espelhos, cobertores e patamares de escadas interiores, com argamassas hidrófugas de cimento e areia, do tipo "cerezite", aplicada com a espessura máxima de 5mm, de acordo com os desenhos de pormenor e as condições especificadas no C.E. | m² | 67.63 |  | 0
0
4.0 | ISOLAMENTOS |  |  | 0 | 0
|  |  |  | 0 | 0
4.1 | ISOLAMENTO TÉRMICO DE COBERTURAS |  |  | 0 | 0
|  |  |  | 0 | 0
4.1.1 | Fornecimento e aplicação de placas de poliestireno extrudido, do tipo Roofmate SL, com a espessura de 4cm, fixas mecanicamente sobre as palas de lanternins e compartimentos de aparelhos, para isolamento térmico das mesmas, incluído remates e dobragens e todos os trabalhos e materiais necessários à sua execução, de acordo com os respectivos desenhos de pormenor e o especificado nas C.T. | m² | 301.78 |  | 0
|  |  |  | 0 | 0
|  |  |  | 0 | 0
4.1.2 | Fornecimento e aplicação de placas de poliestireno extrudido, do tipo Roofmate SL, com a espessura de 3cm, fixas por colagem nas respectivas juntas aplicadas sobre a cobertura do piso 0, para protecção á tela de impermeabilização, incluído aplicação de geotextil de 125gr/m², remates e dobragens e todos os trabalhos e materiais necessários à sua execução, de acordo com os respectivos desenhos de pormenor e o especificado nas C.T. | m² | 873.77 |  | 0
4.2 | ISOLAMENTO TÉRMICO DE TECTOS INTERIORES |  |  | 0 | 0
|  |  |  | 0 | 0
4.2.1 | Fornecimento e aplicação, por projecção, de espuma de poliuretano, numa espessura mínima de 40mm, aplicada na face interior das lajes e palas de cobertura, para isolamento térmico das mesmas, incluído remates e dobragens e todos os trabalhos e materiais necessários à sua execução, de acordo com os respectivos desenhos de pormenor e o especificado nas C.T. | m² | 1956.95 |  | 0
0
0
4.3 | ISOLAMENTO TÉRMICO EM PAREDES INTERIORES |  |  |  | 0
0
4.3.1 | Fornecimento e aplicação, por projecção, de espuma de poliuretano, numa espessura de 40mm, aplicada na face interior das paredes exteriores de betão armado, para isolamento térmico das mesmas, incluído remates e dobragens em ombreiras e padieiras de vãos e todos os trabalhos e materiais necessários à sua execução, de acordo com os respectivos desenhos de pormenor e o especificado nas C.T. | m² | 2272.2 |  | 0
|  |  |  | 0 | 0
|  |  |  | 0 | 0
4.4 | ISOLAMENTO ACÚSTICO EM PAVIMENTOS |  |  | 0 | 0
4.4.1 | Fornecimento e aplicação de placas rígidas de fibra de rocha, de 40mm de espessura e densidade de 110Kg/m³, do tipo "RocTerm" ref.ª LF110, incluindo aplicação de filme plástico de protecção, incluindo cortes, remates, e todos os trabalhos e materiais necessários, de acordo com os desenhos do projecto e o especificado nas C.T. | m² | 181.35 |  | 0
|  |  |  | 0 | 0
4.4.1 | Fornecimento e aplicação de painéis de fibras de rocha com 30mm de espessura e 90Kg/m³ de densidade sobrepostos sobre manta de lã de rocha de 30mm de espessura, sob pavimentos em soalho, incluindo cortes, sobreposições e remates, de acordo com os desenhos do projecto e o especificado nas C.T. | m² | 2017.12 |  | 0
0
5.0 | REVESTIMENTOS |  |  | 0 | 0
|  |  |  | 0 | 0
5.1 | REVESTIMENTO DE COBERTURAS |  |  | 0 | 0
|  |  |  | 0 | 0
5.1.1 | Execução de betonilha de regularização, sobre betão leve de enchimento das coberturas, com argamassa de cimento e areia ao traço 1:4, aplicada com uma espessura média de 2cm e acabamento afagado, pronta a receber telas de impermeabilização, de acordo com os desenhos do projecto e o especificado nas C.T. | m² | 1760.08 |  | 0
|  |  |  | 0 | 0
|  |  |  | 0 | 0
5.1.2 | Fornecimento e aplicação de camada de godo escolhido e lavado, com a granulometria de 30/45mm, para protecção da impermeabilização da coberura, incluindo todos os trabalhos e materiais necessários à sua execução, de acordo com o especificado nas C.T. | m² | 1442.36 |  | 0
|  |  |  | 0 | 0
|  |  |  | 0 | 0
5.2 | REVESTIMENTO DE TECTOS INTERIORES |  |  | 0 | 0
|  |  |  | 0 | 0
5.2.1 | Chapisco, emboço e reboco de desmpeno, de tectos interiores de caixas de escadas, com a espessura de 3cm, executado com argamassa de cimento, cal gorda e meia areia ao traço 1:2:6 (em volume), pronto a receber as argamassa de acabamento estucado, incluindo fornecimento e aplicação de rede em fibra de vidro do tipo "Fivitex" com as devidas sobreposições, onde necessário, de acordo com os desenhos do projecto e o epecificado nas C.T. | m² | 11.79 |  | 0
|  |  |  | 0 | 0
|  |  |  | 0 | 0
5.2.2 | Fornecimento e execução de acabamento de tectos interiores com argamassa de gesso estuque de 1ª qualidade, cal em pasta, ao traço 1:2 (em volume), aplicado sobre reboco de desempeno, de acordo com os desenhos do projecto e o epecificado nas C.T. | m² | 11.79 |  | 0
|  |  |  | 0 | 0
|  |  |  | 0 | 0
5.2.3 | Fornecimento e montagem de tectos falsos interiores, executados com placas de gesso cartonado de 15mm, tipo Pladur ou equivalente, fixas a estrutura oculta, suspensa da laje, incluindo lanternins e panos verticais sobre estantes e padieiras com a respectiva estrutura reforçada, sancas, elementos de suspensão, acessórios, remates barramentos e acabamentos em todas superfícies, prontos a receber pintura, de acordo com os desenhos do projecto e o epecificado nas C.T. | m² | 2417.5 |  | 0
|  |  |  | 0 | 0
|  |  |  | 0 | 0
5.3 | REVESTIMENTO DE PAREDES INTERIORES |  |  | 0 | 0
|  |  |  | 0 | 0
5.3.1 | Chapisco, emboço e reboco, pronto a receber acabamento, em paredes interiores, incluindo ombreiras e padieiras de vão interiores, fornecimento e aplicação de rede em fibra de vidro do tipo "Fivitex" com as devidas sobreposições, e todos os trabalhos e materiais necessários, de acordo com os desenhos do projecto e o epecificado nas C.T. | m² | 8295.26 |  | 0
|  |  |  | 0 | 0
|  |  |  | 0 | 0
5.3.2 | Fornecimento e execução de acabamento em paredes interiores, com argamassas estanhadas de cimento e cal em pasta, aplicada sobre o reboco de desempeno, com acabamento liso e duro, pronto a receber pintura, em paredes planas interiores, de acordo com os desenhos do projecto e o epecificado nas C.T. | m² | 1245.86 |  | 0
|  |  |  | 0 | 0
|  |  |  | 0 | 0
5.3.3 | Fornecimento e montagem de placas de gesso cartonado, tipo Pladur N, com 13mm de espessura, aparafusadas a estrutura metálica com parafusos própios, para revestimento de paredes interiores, incluindo remates, barramentos e todos os materiais e trabalhos necessários à sua execução, prontas a receber pintura, de acordo com os desenhos do projecto e o epecificado nas C.T. | m² | 1220.49 |  | 0
|  |  |  | 0 | 0
|  |  |  | 0 | 0
5.3.4 | Fornecimento e montagem de placas de gesso cartonado, tipo Pladur TERM, com 42,5mm de espessura, aparafusadas com parafusos própios, em revestimento de paredes interiores, incluindo remates, barramentos e todos os materiais e trabalhos necessários à sua execução, prontas a receber pintura, de acordo com os desenhos do projecto e o epecificado nas C.T. | m² | 275.75 |  | 0
|  |  |  | 0 | 0
|  |  |  | 0 | 0
5.3.5 | Fornecimento e montagem de placas de gesso cartonado, tipo Pladur BEL, com 42,5mm de espessura total, aparafusadas a estrtura metálica com parafusos própios, para revestimento das paredes da sala polivalente, incluindo remates, barramentos e todos os materiais e trabalhos necessários à sua execução, prontas a receber pintura, de acordo com os desenhos do projecto e o epecificado nas C.T. | m² | 118 |  | 0
|  |  |  | 0 | 0
|  |  |  | 0 | 0
5.3.6 | Fornecimento e colocação de lambrins em corticite de 6mm de espessura, pintadas em cor a escolher pelo projectista, em revestimento de paredes interiores, com a altura de 189,5cm, coladas com colas próprias, de acordo com os desenhos do projecto e o epecificado nas C.T. | m² | 522.85 |  | 0
|  |  |  | 0 | 0
|  |  |  | 0 | 0
5.4 | REVESTIMENTO DE PAVIMENTOS INTERIORES |  |  | 0 | 0
|  |  |  | 0 | 0
5.4.1 | Execução de betonilha de regularização de pavimentos interiores, com uma espessura de 2cm e acabamento a areado fino, aplicada sobre betão leve de enchimento, prontos a receber revestimento, de acordo com os desenhos do projecto e o epecificado nas C.T. | m² | 2605.17 |  | 0
|  |  |  | 0 | 0
|  |  |  | 0 | 0
5.4.2 | Execução de betonilha de regularização de espelhos, cobertores e patamares de escadas, com acabamento a areado fino, prontas a receber revestimento em mármore, de acordo com os desenhos do projecto e o epecificado nas C.T. | m² | 67.63 |  | 0
|  |  |  | 0 | 0
|  |  |  | 0 | 0
5.4.3 | Fornecimento e aplicação de pavimento em linóleo, do tipo "Uni Walton" da DLW, com 3,2mm de espessura , em cor a definir pelo projectista, colado com colas própias sobre betonilha de regularização, de acordo com os desenhos do projecto e o epecificado nas C.T. | m² | 235.48 |  | 0
|  |  |  | 0 | 0
5.4.4 | Fornecimento e instalação no pavimento das entrada do edifício de tapetes em cairo, com as dimensões especificadas nos desenhos do projecto, incluindo moldagem no pavimento, peças em "L" de remate do pavimento executadas em aço inox, de acordo com os desenhos do projecto e especificado nas C.T. | m² | 12.19 |  | 0
|  |  |  | 0 | 0
6.0 | CANTARIAS |  |  | 0 | 0
|  |  |  | 0 | 0
6.1 | CANTARIAS EM GRANITO |  |  | 0 | 0
|  |  |  | 0 | 0
6.1.1 | Fornecimento e assentamento na cobertura do piso 0, de placas de granito cinza ÉVORA, de estereotomia igual à dos respectivos pormenores, com a espessura de 4cm, assentes sobre apoios pré-fabricados de altura regulável, na quantidade necessária, de acordo com os desenhos do projecto e o epecificado nas C.T. | m² | 316.83 |  | 0
|  |  |  | 0 | 0
|  |  |  | 0 | 0
6.1.2 | Fornecimento e assentamento na rampa de acesso exterior, de placas de granito cinza ÉVORA, de estereotomia igual à dos respectivos pormenores, com a espessura de 3cm, assentes com cimento cola de 1ª qualidade e grampos em aço inox, de acordo com os desenhos do projecto e o epecificado nas C.T. | m² | 35.41 |  | 0
|  |  |  | 0 | 0
|  |  |  | 0 | 0
6.1.3 | Fornecimento e assentamento de peças de granito cinza ÉVORA, de estereotomia igual à dos respectivos pormenores e espessura de 3cm, em cobertores, espelhos e patamar das escadas exteriores de acesso ao piso 0, assentes com cimento cola de 1ª qualidade e grampos em aço inox, de acordo com os desenhos do projecto e o epecificado nas C.T. | m² | 18.96 |  | 0
|  |  |  | 0 | 0
|  |  |  | 0 | 0
6.1.4 | Fornecimento e assentamento de peças em granito cinza ÉVORA, com as dimensões de 0,90x0,42x0,03m, para capeamento de muros exteriores, assentes com cimento cola de 1ª qualidade e grampos em aço inox, de acordo com os desenhos do projecto e o epecificado nas C.T. | m.l. | 73.95 |  | 0
|  |  |  | 0 | 0
|  |  |  | 0 | 0
|  |  |  | 0 | 0
6.1.5 | Fornecimento e assentamento de lambrins em granito cinza ÉVORA, com as dimensões indicadas nos respectivos desenhos de pormenor e espessura de 3cm, para revestimento de paredes e muros exteriores, assentes com cimento cola de 1ª qualidade e grampos em aço inox, de acordo com os desenhos do projecto e o epecificado nas C.T. | m² | 362.22 |  | 0
|  |  |  | 0 | 0
|  |  |  | 0 | 0
6.1.6 | Fornecimento e assentamento em vãos exteriores, de soleiras e peitoris em granito cinza ÉVORA, com as dimensões indicadas nos respectivos desenhos de pormenor, assentes sobre pasta impermeabilizante com grampos em aço inox e cimento cola de 1ª qualidade, de acordo com os desenhos do projecto e o epecificado nas C.T. |  |  | 0 | 0
|  |  |  | 0 | 0
6.1.6.1 | peitoril no vão C2 | m.l. | 4.97 |  | 0
0
6.1.6.2 | peitoril no vão C3 | m.l. | 28.45 |  | 0
0
6.1.6.3 | peitoril no vão C4 | m.l. | 4.05 |  | 0
0
6.1.6.4 | peitoril no vão C5 | m.l. | 14.05 |  | 0
0
6.1.6.5 | soleira no vão C6 | m.l. | 1.62 |  | 0
0
6.1.6.6 | soleira nos vãos C17 e C18, incluindo peça de remate com pavimento de granito. | m.l. | 6.95 |  | 0
0
0
6.2 | CANTARIAS EM MÁRMORE CREME MARFIL DE ALICANTE |  |  |  | 0
0
6.2.1 | Fornecimento e colocação de lambrins nas paredes interiores em mármore Creme Marfil de Alicante, com altura de 221,5cm e 2cm de espessura, de estereotomia igual à do respectivos pormenores, assentes sobre reboco de desempeno com cimento cola de 1ª qualidade e fixas à estrutura metálica de suporte, das placas de gesso cartonado, com grampos em aço inox, incluido todos os trabalhos e materiais necessários à sua execução, de acordo com os desenhos do projecto e o especificado nas C.T. | m² | 318.73 |  | 0
0
0
6.2.2 | Fornecimento e colocação de lambrins nas paredes interiores em mármore Creme Marfil de Alicante, com altura de 105cm e 2cm de espessura, de estereotomia igual à do respectivos pormenores, assentes sobre reboco de desempeno com cimento cola de 1ª qualidade e fixas à estrutura metálica de suporte, das placas de gesso cartonado, com grampos em aço inox, incluido todos os trabalhos e materiais necessários à sua execução, de acordo com os desenhos do projecto e o especificado nas C.T. | m² | 120.15 |  | 0
0
0
6.2.3 | Fornecimento e colocação de rodapés nas paredes interiores, em mármore Creme Marfil de Alicante, com altura de 8cm e 2cm de espessura, de estereotomia igual à dos respectivos pormenores, assentes sobre reboco de desempeno com cimento cola de 1ª qualidade e fixas à estrutura metálica de suporte, das placas de gesso cartonado, com grampos em aço inox, incluido todos os trabalhos e materiais necessários à sua execução, de acordo com os desenhos do projecto e o especificado nas C.T. | m.l. | 283.25 |  | 0
0
0
6.2.4 | Fornecimento e colocação de rodapés nas paredes interiores de sanitários, em mármore Creme Marfil de Alicante, com 8cm de altura e 8cm de espessura, sendo a face exterior recortada com um raio de 3cm, e estereotomia igual à dos respectivos pormenores, assentes sobre reboco de desempeno com cimento cola de 1ª qualidade, incluido todos os trabalhos e materiais necessários à sua execução, de acordo com os desenhos do projecto e o especificado nas C.T. | m.l. | 4.45 |  | 0
0
0
6.2.5 | Fornecimento e colocação de peças de mármore Creme Marfil de Alicante, a encimar lambrins de mármore, em paredes interiores, com altura de 2cm e 2cm de espessura, de estereotomia igual à dos respectivos pormenores, assentes sobre reboco de desempeno com cimento cola de 1ª qualidade, incluido todos os trabalhos e materiais necessários à sua execução, de acordo com os desenhos do projecto e o especificado nas C.T. | m.l. | 166.82 |  | 0
0
0
6.2.6 | Fornecimento e colocação de peças de mármore Creme Marfil de Alicante, de capeamento de paredes interiores de sanitários, com peças de secção de 22x2cm e estereotomia igual à dos respectivos pormenores, assentes sobre reboco de desempeno com cimento cola de 1ª qualidade, incluido todos os trabalhos e materiais necessários à sua execução, de acordo com os desenhos do projecto e o especificado nas C.T. | m.l. | 15.4 |  | 0
0
0
6.2.7 | Fornecimento e colocação de peças de Mármore Creme Marfil de Alicante, sobre pavimentos interiores, com 2,5cm de espessura e estereotomia igual à dos respectivos pormenores, assentes sobre betonilha de regularização com cimento cola de 1ª qualidade, de acordo com os desenhos do projecto e o especificado nas C.T. | m² | 352.57 |  | 0
0
0
6.2.8 | Fornecimento e colocação de peças de Mármore Creme Marfil de Alicante em cobertores, espelhos e patamares de escadas interiores, com peças de 2,5cm de espessura, assentes sobre betonilha de regularização com cimento cola de 1ª qualidade, de acordo com os desenhos do projecto e as condições descritas no C. E. | m² | 42.94 |  | 0
0
0
6.2.9 | Fornecimento e colocação de tampos em Mármore Creme Marfil de Alicante, para embutir lavatórios, com a espessura de 3cm, assentes sobre varões de aço inox, cravados na parede, incluindo acessórios de fixação e todos os trabalhos e materiais necessários, de acordo com os desenhos de pormenor e o especificado nas C.T. | m² | 7.96 |  | 0
0
0
6.2.10 | Fornecimento e colocação de baías separadoras de urinóis, executadas em Mármore Creme Marfil de Alicante, com as dimensões especificadas nos desenhos de pormenor respectivos e espessura de 3cm, incluindo elementos e acessórios de fixação em aço inox e todos os trabalhos e materiais necessários, de acordo com os desenhos do projecto e o especificado nas C.T. | m² | 2.13 |  | 0
0
0
6.2.11 | Fornecimento e aplicação, nas esquadrias interiores dos sanitários, de revestimento com placas de Mármore Creme Marfil de Alicante, com as dimensões e estereotomia indicadas nos respectivos desenhos de pormenor e espessura de 5cm, incluindo todos os materiais e trabalhos necessários à sua execução, de acordo com o especificado nas C.T. | m² | 11.32 |  | 0
0
0
7.0 | SERRALHARIAS |  |  |  | 0
0
7.1 | SERRALHARIAS EM AÇO INOX AISI 316 |  |  |  | 0
0
7.1.1 | Fornecimento e execução de guardas em varandas e terraços, executadas com perfis tubulares de aço inox de 4 e 3cm de diâmetro, incluindo todas as ligações e fixações, de acordo com o desenho de pormenor e o especificado nas C.T. | m.l. | 130.22 |  | 0
0
7.1.2 | Fornecimento e aplicação de esquadrias interiores nos sanitários, executadas com estrutura em perfis e chapa de aço inox, incluindo fixações e todos os materiais e trabalhos necessários à sua execução, de acordo com os desenhos do projectos e o especificado nas C.T. | m² | 8.67 |  | 0
0
7.1.3 | Fornecimento e montagem de porta exterior no vão C7, executada com perfis e chapas de aço inox, perfurada, com acabamento a jacto de areia, com uma folha de abrir, incluindo dobradiças, puxadores, fechadura e todas as ferragens e acessórios indicados no mapa de vãos e todos os materiais e trabalhos necessários à sua execução, de acordo com os desenhos de pormenor e o especificado nas C.T. | un. | 1 |  | 0
0
0
7.1.4 | Fornecimento e montagem de porta exterior no vão C8, executada com perfis e chapas de aço perfurada, em inox com acabamento a jacto de areia, de duas folhas de abrir, incluindo dobradiças, puxadores, fechadura e todas as ferragens e acessórios indicados no mapa de vãos e todos os materiais e trabalhos necessários à sua execução, de acordo com os desenhos de pormenor e o especificado nas C.T. | un. | 1 |  | 0
0
0
8.0 | CARPINTARIAS |  |  |  | 0
0
8.1 | Fornecimento e montagem de lambrins em contraplacado folheado a Okoumé, com 15mm de espessura e 209,5cm de altura para revestimento de paredes interiores, incluindo estrutura oculta de apoio e fixação às paredes em peças de madeira de pinho premunizado e todos os acessórios necessários à sua fixação, de acordo com os desenhos de pormenor e o especificado nas C.T. | m² | 393.8 |  | 0
0
0
8.2 | Fornecimento e montagem de lambrins em contraplacado folheado Okoumé, com 15mm de espessura e 105cm de altura para revestimento de paredes interiores, incluindo estrutura oculta de apoio e fixação às paredes em peças de madeira de pinho premunizado e todos os acessórios necessários à sua fixação, de acordo com os desenhos de pormenor e o especificado nas C.T. | m² | 158.94 |  | 0
0
0
8.3 | Fornecimento e montagem de rodapés executados em madeira maciça de Kambala Iroko Sas, com a secção de 1,5x8cm, incluindo parafusos de latão cromado de cabeça embebida, com anilha e buchas de nylon, para a sua fixação às paredes, de acordo com os desenhos de pormenor e o especificado nas C.T. | m.l. | 834.06 |  | 0
0
0
8.4 | Fornecimento e montagem de peças de remate superior de lambrins de revestimento de paredes interiores, executadas em madeira maciça de Kambala Iroko Sas, com 8cm de altura e 1,5cm de espessura, incluindo todos os acessórios de fixação, de acordo com os desenhos de pormenor e o especificado nas C.T. | m.l. | 261.99 |  | 0
0
0
8.5 | Fornecimento e assentamento de soalho em réguas de Carvalho Americano, com o comprimento de 2,5m e largura de 12,5cm, com espessura de 3cm, macheadas de topo e face, assentes em contrafiada, sobre barrotes de madeira fixos com chapins de argamassa e pregados, de acordo com os desenhos de pormenor e as condições do C.E. | m² | 2017.12 |  | 0
0
0
8.6 | Fornecimento e assentamento de pavimento, no local 0.4.10, em placas lameladas em réguas de Carvalho Americano, com as dimensões de 0,60x0,60m e espessura de 3cm, assentes sobre barrotes de madeira fixos com chapins de argamassa e pregados, de acordo com os desenhos de pormenor e as condições do C.E. | m² | 15.08 |  | 0
0
0
8.7 | Fornecimento e execução de revestimento de antenas electromagnéticas, com estrutura em madeira maciça de Kambala Iroko Sas, e painéis de contraplacado Okoumé com 10mm de espessura, de acordo com os respectivos desenhos de pormenor e o especificado nas C.T. | un. | 2 |  | 0
0
0
8.8 | Esquadrias Exteriores |  |  |  | 0
0
8.8.1 | Fornecimento e montagem de caixilhos exteriores envidraçados, executado em madeira de Kambala Iroko Sas, revestido com chapa de alumínio anodizado à cor inox de 8mm, incluindo ferragens e mecanismos eléctricos de abertura, orlas e guarnições, completas e prontas a funcionar, de acordo com os desenhos de pormenor e o especificado nas C.T, do tipo: | un. |  |  | 0
0
0
8.8.1.1 | C1, com 3 folhas de abrir e dimensão total de 3,59x2,12m, incluindo folhas em chapa de aluminio anodizado à cor inox e chapas em contraplacado. |  | 1 |  | 0
0
8.8.1.2 | C2, com 1 folha fixa e dimensão total de 5,08x1,17m. |  | 1 |  | 0
0
8.8.1.3 | C3, com 2 folhas basculantes, 4 folhas fixas e dimensão total de 28,45x1,17m. |  | 1 |  | 0
0
8.8.1.4 | C4, com 1 folha basculante e dimensão total de 4,16x1,17m. |  | 1 |  | 0
0
8.8.1.5 | C5, com 3 folhas fixas e dimensão total de 14,25x1,17m. |  | 1 |  | 0
0
8.8.1.6 | C6, com 2 folhas de abrir e dimensão total de 2,27x1,73m. |  | 1 |  | 0
0
8.8.1.7 | C9, com 5 folhas fixas, 1 folha de abrir e dimensão total de 25,52x1,16m. |  | 1 |  | 0
0
8.8.1.8 | C10, com 2 folhas fixas e dimensão total de 5,90x1,16m. |  | 1 |  | 0
0
8.8.1.9 | C11, com 4 folhas fixas e dimensão total de 20,40x1,16m. |  | 1 |  | 0
0
8.8.1.10 | C12, com 3 folhas fixas e dimensão total de 12,00x1,16m. |  | 1 |  | 0
0
8.8.1.11 | C13, com 4 folhas fixas e dimensão total de 19,58x1,16m. |  | 1 |  | 0
0
8.8.1.12 | C14, com 4 folhas fixas e dimensão total de 16,98x1,16m. |  | 1 |  | 0
0
8.8.1.13 | C15, com 3 folhas fixas e dimensão total de 12,98x1,16m. |  | 1 |  | 0
0
8.8.1.14 | C16, com 3 folhas fixas e dimensão total de 12,98x1,16m. |  | 1 |  | 0
0
8.8.1.15 | C17, com 2 folhas fixas e dimensão total de 7,02x2,20m. |  | 1 |  | 0
0
8.8.1.16 | C18, com 2 folhas fixas, 1 folha de abrir e dimensão total de 13,02x2,20m. |  | 1 |  | 0
0
8.8.1.17 | C19, com 1 folha fixa e dimensão total de 1,02x2,20m. |  | 1 |  | 0
0
8.8.1.18 | C20, com 1 folha fixa e dimensão total de 17,25x1,15m. |  | 1 |  | 0
0
8.8.1.19 | C21, com 1 folha fixa e dimensão total de 17,25x1,15m. |  | 1 |  | 0
0
8.8.1.20 | C22, com 1 folha fixa e dimensão total de 17,25x1,15m. |  | 1 |  | 0
0
0
8.9 | Esquadrias Interiores |  |  |  | 0
0
8.9.1 | Fornecimento e montagem de portas interiores opacas de madeira, para pintar, com 40mm de espessura, executadas com orla em madeira maciça de Kambala Iriko Sas e 2 placas em contraplacado Okoumé com 10mm de espessura cada, incluindo aros e guarnições em madeira de Kambala Iroko Sas, ferragens e acessórios, prontas a funcionar, de acordo com o mapa de vãos, respectivos pormenores e o especificado nas C.T., do tipo: | un. |  |  | 0
0
8.9.1.1 | E.1, com 1 folha de abrir e dimensão total de 1,00x2,10m. |  | 1 |  | 0
0
8.9.1.2 | E.6, com 1 folha de abrir e dimensão total de 0,70x2,12m. |  | 15 |  | 0
0
8.9.1.3 | E.2, com 2 folhas de abrir e dimensão total de 1,92x2,12m. |  | 2 |  | 0
0
8.9.2 | Fornecimento e montagem de portas interiores envidraçadas, com 40mm de espessura, executadas com orla em madeira maciça de Kambala Iriko Sas, incluindo aros e guarnições em madeira de Kambala Iroko Sas, para pintar, ferragens e acessórios, prontas a funcionar, de acordo com o mapa de vãos, respectivos pormenores e o especificado nas C.T., do tipo: | un. |  |  | 0
0
8.9.2.1 | E.1, com 1 folha de abrir e dimensão total de 1,00x2,10m. |  | 9 |  | 0
0
8.9.2.2 | E.2, com 2 folhas de abrir e dimensão total de 1,51x2,10m. |  | 2 |  | 0
0
8.9.2.3 | E.2, com 2 folhas de abrir e dimensão total de 1,85x2,10m. |  | 1 |  | 0
0
8.9.2.4 | E.3, com 1 folha de abrir e dimensão total de 1,00x2,10m. |  | 5 |  | 0
0
8.9.2.5 | E.3, com 1 folha de abrir e dimensão total de 0,91x2,10m. |  | 3 |  | 0
0
8.9.2.6 | E.5, com 1 folha de vai-vem e dimensão total de 0,97x2,10m. |  | 1 |  | 0
0
0
8.9.3 | Fornecimento e montagem de portas para-chamas interiores de madeira, opacas, tipo "De Coene", para pintar, com 40mm de espessura, incluindo aros e guarnições, ferragens e acessórios, de acordo com o mapa de vãos, respectivos pormenores e o especificado nas C.T., em: | un. |  |  | 0
0
8.9.3.1 | E.8, com 1 folha de abrir e dimensão total de 0,90x2,10m. |  | 3 |  | 0
0
0
8.9.4 | Fornecimento e montagem de portas para-chamas interiores de madeira, envidraçadas, tipo "De Coene", para pintar, com 40mm de espessura, incluindo vidros, aros e guarnições, ferragens e acessórios, de acordo com o mapa de vãos, respectivos pormenores e o especificado nas C.T., em: | un. |  |  | 0
0
8.9.4.1 | E.8, com 1 folha de abrir e dimensão total de 0,90x2,10m. |  | 4 |  | 0
0
8.9.4.2 | E.9, com 2 folhas de abrir e dimensão total de 1,51x2,10m. |  | 1 |  | 0
0
0
8.9.5 | Fornecimento e montagem de portas corta-fogo interiores, em madeira, para pintar, tipo "De Coene", com 50mm de espessura, incluindo aros e guarnições, mola tipo "Dorma Mod. G96 EMF", ferragens e acessórios, de acordo com o mapa de vãos, respectivos pormenores e o especificado nas C.T., tipo: |  |  |  | 0
0
8.9.5.1 | E.10, com 1 folha de abrir, para 30 minutos e dimensão total de 1,00x2,30m. |  | 1 |  | 0
0
8.9.5.2 | E.11, com 2 folhas de abrir, para 30 minutos e dimensão total de 1,51x2,30m. |  | 3 |  | 0
8.9.6 | Fornecimento e montagem de armário interior A3, constituido por 2 folhas opacas de correr, executadas com orla em madeira maciça de Kambala Iriko Sas e 1 placa em contraplacado Okoumé com 25mm de espessura, fundo em contraplacado do mesmo material, para pintar, incluindo aros, ferragens e acessórios, prontas a funcionar, de acordo com o mapa de vãos, respectivos pormenores e o especificado nas C.T., do tipo: | un. | 1 |  | 0
0
9.0 | VIDROS E ESPELHOS |  |  |  | 0
0
9.1 | Vidros Duplos em Caixilharias Exteriores de Madeira |  |  |  | 0
0
9.1.1 | Fornecimento e colocação de vidro duplo, do tipo "Stadip", da Covina, com a espessura de 10+10+8mm, sendo o vidro exterior laminado, assentes em caixilharias exteriores, incluindo calços, fixações e vedações, de acordo com os desenhos do projecto e o especificado nas C.T. | m² | 2.85 |  | 0
0
0
9.1.2 | Fornecimento e colocação de vidro duplo, do tipo "Stadip", da Covina, com a espessura de 10+8+10mm, sendo o vidro exterior laminado, assentes em caixilharias exteriores, incluindo calços, fixações e vedações, de acordo com os desenhos do projecto e o especificado nas C.T. | m² | 278.4 |  | 0
0
0
9.2 | Vidros Laminados em Portas Interiores de Madeira |  |  |  | 0
0
9.2.1 | Fornecimento e colocação de vidro laminado, do tipo "Stadip 44.2 OPALINO I", com a espessura de 12mm, assentes em caixilharias interiores, incluindo calços e fixações, de acordo com os desenhos do projecto e o especificado nas C.T. | m² | 23.85 |  | 0
0
0
9.3 | Espelhos em Vidro Meio Cristal |  |  |  | 0
0
9.3.1 | Fornecimento e montagem de espelhos em vidro meio cristal, com a espessura de 8mm e arestas biseladas, colados às paredes dos sanitários, de acordo com os desenhos do projecto e o especificado nas C.T. | m² | 16.72 |  | 0
0
0
10.0 | PINTURAS E ENCERAMENTOS |  |  |  | 0
0
10.1 | Pintura de Tectos Interiores |  |  |  | 0
0
10.1.1 | Pintura de todas as superfícies estucadas em tectos interiores, executada com duas demãos de tinta do tipo “Aquacin II Refª GR 10-165” , da Cin, de cor branca, incluindo todos os materiais e trabalhos necessários à sua execução, de acordo com as indicações do fabricante, os desenhos do projecto e o especificado nas C.T. | m² | 11.79 |  | 0
0
0
10.1.2 | Pintura de todas as superfícies de tectos falsos interiores, executada duas demãos com mistura de cal, alvaiade e gelatina, incluindo todos os materiais e trabalhos necessário à sua execução, de acordo com as indicações do fabricante, os desenhos do projecto e o especificado nas C.T. | m² | 2535.5 |  | 0
0
0
10.2 | Pintura de Paredes Interiores |  |  |  | 0
0
10.2.1 | Pintura de todas as superfícies estanhadas de paredes interiores, executada com um demão de primário tipo “Cinolite, refª 54-850” da Cin e duas a três demãos de tinta tipo “Vinylmatt, refª 10-250”, também da Cin, à cor branca, incluindo todos os materiais e trabalhos necessário à sua execução, de acordo com as indicações do fabricante, os desenhos do projecto e o especificado nas C.T. | m² | 1245.86 |  | 0
0
0
10.2.2 | Pintura de todas as superfícies de paredes em gesso cartonado, executada com um demão de primário tipo “Cinolite, refª 54-850” da Cin e duas a três demãos de tinta tipo “Vinylmatt, refª 10-250”, também da Cin, à cor branca, incluindo todos os materiais e trabalhos necessário à sua execução, de acordo com as indicações do fabricante, os desenhos do projecto e o especificado nas C.T. | m² | 1220.49 |  | 0
0
0
10.3 | Pintura de Esmalte em Superfícies de Madeira |  |  |  | 0
0
10.3.1 | Pintura de todas as superfícies de madeira dos caixilhos envidraçados exteriores por ambas as faces, com uma demão de primário do tipo sintético para madeira, ref.ª40-920, uma demão de sub-capa Universal ref.ª 40-400 e duas demãos de tinta de esmalte do tipo "Esmalte 5 Horas" ref.ª36-200, da Cin, ou equivalente, de cor a escolher em obra pelo projectista, incluindo a pintura de aros e guarnições, lixagens, emassamentos e demais tratamentos necessários ao seu perfeito acabamento, conforme normas de fabrico, desenhos do projecto e o especificado nas C.T. | un. |  |  | 0
0
10.3.1.1 | Caixilho C1, com 3 folhas de abrir e dimensão total de 3,59x2,12m, pintado pelas duas faces. |  | 1 |  | 0
0
10.3.1.2 | Caixilho C2, com 1 folha fixa e dimensão total de 5,08x1,17m, pintado pelas duas faces. |  | 1 |  | 0
0
10.3.1.3 | Caixilho C3, com 2 folhas basculantes, 4 folhas fixas e dimensão total de 28,45x1,17m, pintado pelas duas faces. |  | 1 |  | 0
0
10.3.1.4 | Caixilho C4, com 1 folha basculante e dimensão total de 4,16x1,17m, pintado pelas duas faces. |  | 1 |  | 0
0
10.3.1.5 | Caixilho C5, com 3 folhas fixas e dimensão total de 14,25x1,17m, pintado pelas duas faces. |  | 1 |  | 0
0
10.3.1.6 | Caixilho C6, com 2 folhas de abrir e dimensão total de 2,27x1,73m, pintado pelas duas faces. |  | 1 |  | 0
0
10.3.1.7 | Caixilho C9, com 5 folhas fixas, 1 folha de abrir e dimensão total de 25,52x1,16m, pintado pelas duas faces. |  | 1 |  | 0
0
10.3.1.8 | Caixilho C10, com 2 folhas fixas e dimensão total de 5,90x1,16m, pintado pelas duas faces. |  | 1 |  | 0
0
10.3.1.9 | Caixilho C11, com 4 folhas fixas e dimensão total de 20,40x1,16m, pintado pelas duas faces. |  | 1 |  | 0
0
10.3.1.10 | Caixilho C12, com 3 folhas fixas e dimensão total de 12,00x1,16m, pintado pelas duas faces. |  | 1 |  | 0
0
10.3.1.11 | Caixilho C13, com 4 folhas fixas e dimensão total de 19,58x1,16m, pintado pelas duas faces. |  | 1 |  | 0
0
10.3.1.12 | Caixilho C14, com 4 folhas fixas e dimensão total de 16,98x1,16m, pintado pelas duas faces. |  | 1 |  | 0
0
10.3.1.13 | Caixilho C15, com 3 folhas fixas e dimensão total de 12,98x1,16m, pintado pelas duas faces. |  | 1 |  | 0
0
10.3.1.14 | Caixilho C16, com 3 folhas fixas e dimensão total de 12,98x1,16m, pintado pelas duas faces. |  | 1 |  | 0
0
10.3.1.15 | Caixilho C17, com 2 folhas fixas e dimensão total de 7,02x2,20m, pintado pelas duas faces. |  | 1 |  | 0
0
10.3.1.16 | Caixilho C18, com 2 folhas fixas, 1 folha de abrir e dimensão total de 13,02x2,20m, pintado pelas duas faces. |  | 1 |  | 0
0
10.3.1.17 | Caixilho C19, com 1 folha fixa e dimensão total de 1,02x2,20m, pintado pelas duas faces. |  | 1 |  | 0
0
10.3.1.18 | Caixilho C20, com 1 folha fixa e dimensão total de 17,25x1,15m, pintado pelas duas faces. |  | 1 |  | 0
0
10.3.1.19 | Caixilho C21, com 1 folha fixa e dimensão total de 17,25x1,15m, pintado pelas duas faces. |  | 1 |  | 0
0
10.3.1.20 | Caixilho C22, com 1 folha fixa e dimensão total de 17,25x1,15m, pintado pelas duas faces. |  | 1 |  | 0
0
0
10.3.2 | Pintura de todas as superfícies de madeira das portas opacas interiores por ambas as faces, com uma demão de primário do tipo sintético para madeira, ref.ª40-920, uma demão de sub-capa Universal ref.ª 40-400 e duas demãos de tinta de esmalte do tipo "Esmalte 5 Horas" ref.ª36-200, da Cin, ou equivalente, de cor a escolher em obra pelo projectista, incluindo a pintura de aros e guarnições, lixagens, emassamentos e demais tratamentos necessários ao seu perfeito acabamento, conforme normas de fabrico, desenhos do projecto e o especificado nas C.T. | un. |  |  | 0
0
10.3.2.1 | Porta E.1, com 1 folha de abrir e dimensão total de 1,00x2,30m. |  | 1 |  | 0
0
10.3.2.2 | Porta E.6, com 1 folha de abrir e dimensão total de 0,70x2,12m. |  | 15 |  | 0
0
10.3.2.3 | Porta E.2, com 2 folhas de abrir e dimensão total de 1,92x2,12m. |  | 2 |  | 0
10.3.2.4 | Porta para-chamas E.8, com 1 folha de abrir e dimensão total de 0,90x2,10m. |  | 3 |  | 0
10.3.2.5 | Armário A3, incluindo revestimento interior. |  | 1 |  | 0
0
10.3.3 | Pintura de todas as superfícies de madeira de envidraçados interiores por ambas as faces, com uma demão de primário do tipo sintético para madeira, ref.ª40-920, uma demão de sub-capa Universal ref.ª 40-400 e duas demãos de tinta de esmalte do tipo "Esmalte 5 Horas" ref.ª36-200, da Cin, ou equivalente, de cor a escolher em obre pelo projectista, incluindo a pintura de aros e guarnições, lixagens, emassamentos e demais tratamentos necessários ao seu perfeito acabamento, conforme normas de fabrico, desenhos do projecto e o especificado nas C.T. | un. |  |  | 0
0
10.3.3.1 | Porta E.1, com 1 folha de abrir e dimensão total de 1,00x2,10m. |  | 9 |  | 0
0
10.3.3.2 | Porta E.2, com 2 folhas de abrir e dimensão total de 1,51x2,10m. |  | 2 |  | 0
0
10.3.3.3 | Porta E.2, com 2 folhas de abrir e dimensão total de 1,85x2,10m. |  | 1 |  | 0
0
10.3.3.4 | Porta E.3, com 1 folha de abrir e dimensão total de 1,00x2,10m. |  | 5 |  | 0
0
10.3.3.5 | Porta E.3, com 1 folha de abrir e dimensão total de 0,91x2,10m. |  | 3 |  | 0
0
10.3.3.6 | Porta E.5, com 1 folha de vai-vem e dimensão total de 0,97x2,10m. |  | 1 |  | 0
0
10.3.3.7 | Porta para-chamas E.8, com 1 folha de abrir e dimensão total de 0,90x2,10m. |  | 4 |  | 0
10.3.3.8 | Porta para-chamas E.9, com 2 folhas de abrir e dimensão total de 1,51x2,10m. |  | 1 |  | 0
10.3.4 | Pintura de todas as superfícies de madeira dos lambrins de paredes em contraplacado Okoumé, com uma demão de primário do tipo sintético para madeira, ref.ª40-920, uma demão de sub-capa Universal ref.ª 40-400 e duas demãos de tinta de esmalte do tipo "Esmalte 5 Horas" ref.ª36-200, da Cin, ou equivalente, de cor a escolher em obra pelo projectista, incluindo lixagens, emassamentos e demais tratamentos necessários ao seu perfeito acabamento, conforme normas de fabrico, desenhos do projecto e o especificado nas C.T. | m² | 552.74 |  | 0
0
0
10.3.5 | Pintura de todas as superfícies de madeira maciça de Kambala Iroko Sas dos rodapés, com a altura de 8cm, com uma demão de primário do tipo sintético para madeira, ref.ª40-920, uma demão de sub-capa Universal ref.ª 40-400 e duas demãos de tinta de esmalte do tipo "Esmalte 5 Horas" ref.ª36-200, da Cin, ou equivalente, de cor a escolher em obra pelo projectista, incluindo lixagens, emassamentos e demais tratamentos necessários ao seu perfeito acabamento, conforme normas de fabrico, desenhos do projecto e descrições do C.E. | m.l. | 834.06 |  | 0
0
0
10.3.6 | Pintura de todas as superfícies de madeira maciça de Kambala Iroko Sas, das peças de remate superior de lambrins de paredes, com a altura de 8cm, com uma demão de primário do tipo sintético para madeira, ref.ª40-920, uma demão de sub-capa Universal ref.ª 40-400 e duas demãos de tinta de esmalte do tipo "Esmalte 5 Horas" ref.ª36-200, da Cin, ou equivalente, de cor a escolher em obra pelo projectista, incluindo lixagens, emassamentos e demais tratamentos necessários ao seu perfeito acabamento, conforme normas de fabrico, desenhos do projecto e especificado nas C.T. | m.l. | 261.99 |  | 0
0
0
10.4 | Enceramento de Pavimentos |  |  |  | 0
0
10.4.1 | Enceramento da madeira de soalho dos pavimentos e escadas interiores, com duas a três demãos de cera acrílica mate, aplicada após raspagem e afagamento da madeira, conforme desenhos do projecto, mapa de acabamentos, normas de fabrico e o especificado no C.E. | m² | 2032.2 |  | 0
0
0
11.0 | FUNILARIAS E REVESTIMENTOS EM ZINCO |  |  |  | 0
0
11.1 | Fornecimento e montagem de chapas de zinco, tipo Camarinha da ZN, com a espessura de 0,80mm, para revestimento das coberturas dos lanternins e dos compartimentos da máquinas, incluindo todas as sobreposições das chapas, corte, dobragens, remates e todos os trabalhos e materiais necessários, de acordo com os respectivos desenhos do projecto e o especificado nas C.E. | m² | 301.78 |  | 0
11.2 | Fornecimento e colocação de rufos em zinco nº12, com o desenvolvimento aproximado de 62cm e espessura de 0,8mm, sobre platibandas das coberturas, incluindo protecção em poliestireno extrudido, todas as sobreposições das chapas, corte, dobragens, remates e todos os trabalhos e materiais necessários, de acordo com os respectivos desenhos do projecto e o especificado nas C.E. | m.l. | 346.6 |  | 0
0
0
12.0 | SINALÉTICA |  |  |  | 0
0
12.1 | Fornecimento e aplicação dos pictogramas identificativos das instalações sanitárias, com serigrafia gravada em chapa de vidro tipo Siza Vieira, aplicadas nas portas, de acordo com os respectivos desenhos de pormenor e o especificado nas C.T. | un. | 7 |  | 0
0
0
13.0 | ACESSÓRIOS E EQUIPAMENTOS |  |  |  | 0
13.1 | Acessórios para sanitários
0
13.1.1 | Fornecimento e colocação de porta-rolos tipo Mediclinics ref.ª B388, incluindo a sua fixação com todos os acessórios necessários, de acordo com os desenhos do projecto e o especificado nas C.T. | un. | 16 |  | 0
0
0
13.1.2 | Fornecimento e colocação de dispensadores de sabão tipo Mediclinics ref.ª B822, incluindo a sua fixação com todos os acessórios necessários, de acordo com os desenhos do projecto e o especificado nas C.T. | un. | 17 |  | 0
0
0
13.1.3 | Fornecimento e colocação de secadores de mãos tipo Mediclinics ref.ª M-99, incluindo a sua fixação com todos os acessórios necessários, de acordo com os desenhos do projecto e o especificado nas C.T. | un. | 9 |  | 0
0
0
13.1.4 | Fornecimento e colocação no local 1.3.2 de dispensadores de papel tipo Mediclinics, modelo a escolher, incluindo a sua fixação com todos os acessórios necessários, de acordo com os desenhos do projecto e o especificado nas C.T. | un. | 1 |  | 0
0
0
13.1.5 | Fornecimento e colocação de cabides para roupa, el latão cromado, do tipo Dline, ref.ª CBS, incluindo a sua fixação com todos os acessórios necessários, de acordo com os desenhos do projecto e o especificado nas C.T. | un. | 16 |  | 0
0
0
13.1.6 | Fornecimento e colocação de porta piaçabas em latão cromado, do tipo Dline, ref.ª CBS, incluindo a sua fixação com todos os acessórios necessários, de acordo com os desenhos do projecto e o especificado nas C.T. | un. | 16 |  | 0
0
0
13.1.7 | Fornecimento e colocação de baldes de lixo, do tipo Mediclinics, ref.ª B279NS, em todos os compartimentos de sanitas, dos sanitárias das senhoras, de acordo com os desenhos do projecto e o especificado nas C.T. | un. | 11 |  | 0
13.2 | Estores de comando eléctrico
13.2.1 | Fornecimento e montagem de estores Blackout, tipo Vitória, com comando eléctrico, com todos os acessórios, de acordo com os desenhos do projecto e o especificado nas C.T. | m² | 59.52 |  | 0
0
0
|  |  |  | TOTAL DA ESTIMATIVA | 0 | TOTAL DA ESTIMATIVA
TOTAL DA PROPOSTA
Note on B131: alvaro: Ainda não está decidido o que é.!!!!!!!!!!!!!!!!
Note on B428: alvaro: Não sei qual o contraplacado
Note on B460: alvaro: Não tenho elementos para esta porta. (das escadas de acesso ao piso 1)
Note on B462: alvaro: Não tenho elementos para esta porta.
Note on B464: alvaro: Não tenho elementos para esta porta.
Note on B466: alvaro: Não tenho elementos para esta porta.
Note on B509: alvaro: informação de 30m dada pelo Alexandre
Note on B511: alvaro: informação de 30m dada pelo Alexandre
Note on B555: alvaro: Vidros insuficientemente especificados.
Note on B558: alvaro: Vidros insuficientemente especificados.
Note on B648: alvaro: Não tenho elementos para esta porta.
Note on B650: alvaro: Não tenho elementos para esta porta.
Note on B652: alvaro: Não tenho elementos para esta porta.
Note on B761: alvaro: Não existe desenho dos deficientes.
Note on B825: alvaro: O modelo e a ref.ª não são estes.
Note on B828: alvaro: O modelo e a ref.ª não sei.

## RESUMO
BIBLIOTECA MUNICIPAL DE VIANA DO CASTELO (BM3)
VIANAPOLIS, S.A. - VIANA DO CASTELO
PROJECTO DE EXECUÇÃO
B - ARQUITECTURA
RESUMO
CAP. | DESIGNAÇÃO | VALOR
1.0 | ALVENARIAS | 0 | 0
2.0 | ELEMENTOS EM BETÃO LIGEIRAMENTE ARMADO E BETÃO LEVE DE ENCHIMENTO | 0 | 0
3.0 | IMPERMEABILIZAÇÕES | 0 | 0
4.0 | ISOLAMENTOS | 0 | 0
5.0 | REVESTIMENTOS | 0 | 0
6.0 | CANTARIAS | 0 | 0
7.0 | SERRALHARIAS | 0 | 0
8.0 | CARPINTARIAS | 0 | 0
9.0 | VIDROS E ESPELHOS | 0 | 0
10.0 | PINTURAS E ENCERAMENTOS | 0 | 0
11.0 | FUNILARIAS | 0 | 0
12.0 | SINALÉTICA | 0 | 0
13.0 | ACESSÓRIOS E EQUIPAMENTOS | 0 | 0
| TOTAL | 0 | 0